## 表－04 单位工程招标控制价汇总表
单位工程招标控制价汇总表
工程名称：江南现代工业研究院大厦元石改造项目 |  | 标段：新标段 | 第 页共 页
序号 | 项目内容 | 金额 | 其中：暂估价
1 | 分部分项工程量清单
1.1 | 人工费
1.2 | 材料费
1.3 | 施工机具使用费
1.4 | 未计价材料费
1.5 | 企业管理费
1.6 | 利润
2 | 措施项目
2.1 | 单价措施项目费
2.2 | 总价措施项目费
2.2.1 | 安全文明施工费
3 | 其他项目
3.1 | 其中：暂列金额
3.2 | 其中：专业工程暂估价
3.3 | 其中：计日工
3.4 | 其中：总承包服务费
4 | 规费
5 | 税金
6 | 工程总价＝1+2+3+4-(甲供材料费+甲供设备费)/1.01+5

## 表－08 分部分项工程和单价措施项目清单与计价表
分部分项工程和单价措施项目清单与计价表
工程名称：江南现代工业研究院大厦元石改造项目 |  |  | 标段：新标段 |  |  | 第 页共 页
序号 | 项目编码 | 项目名称 | 项目特征 | 计量单位 | 工程数量 | 金额
[6 empty] | 综合单价 | 合价 | 其中:暂估价
| 一 | 强电系统
1 | 030404017001 | 配电箱 | 配电箱; AP1; 非标箱; 落地安装；下设10#槽钢 | 台 | 1
2 | 030404017002 | 配电箱 | 配电箱; AP2; 非标箱; 落地安装；下设10#槽钢 | 台 | 1
3 | 030404017003 | 配电箱 | 配电箱; 14KP2; 非标箱; 明装距地0.8m; | 台 | 1
4 | 030404017004 | 配电箱 | 屋面稳压泵配电箱; RATEwy; 非标箱; 落地安装；下设10#槽钢; | 台 | 1
5 | 030403007001 | 始端箱、分线箱 | 母线插槽接线箱; MCCB-630/3P; 热磁脱扣; In=400A; | 台 | 2
6 | 030411003001 | 桥架 | 强电槽式桥架; 200*150; | m | 13.7
7 | 030411003002 | 桥架 | 强电槽式桥架; 200*100; | m | 19.67
8 | 030413001001 | 铁构件 | 支吊架制作安装; 型钢; 含除锈、刷漆; | kg | 76.781
9 | 030411001001 | 配管 | 镀锌钢管; SC150; 砖、混结构暗配钢管; | m | 6.11
10 | 030411001002 | 配管 | 镀锌钢管; SC100; 砖、混结构暗配钢管; | m | 8
11 | 030411001003 | 配管 | 镀锌钢管; SC50; 砖、混结构暗配钢管; | m | 20.4
12 | 030411001004 | 配管 | 镀锌钢管; SC40; 砖、混结构暗配钢管; | m | 248.58
13 | 030411001005 | 配管 | 镀锌钢管; SC25; 砖、混结构明配钢管; | m | 20
14 | 030411001006 | 配管 | 紧定式镀锌电线管; JDG50*1.6; 砖、混结构暗配; | m | 29.77
15 | 030411001007 | 配管 | 紧定式镀锌电线管; JDG40*1.6; 砖、混结构暗配; | m | 59.73
16 | 030411001008 | 配管 | 紧定式镀锌电线管; JDG32*1.6; 砖、混结构暗配; | m | 89.33
17 | 030408001001 | 电力电缆 | 铜芯电力电缆敷设; WDZ-YJY-0.6/1kV-4x240+PE120; | m | 12.095
18 | 030408001002 | 电力电缆 | 铜芯电力电缆敷设; WDZ-YJY-4*120+PE70; | m | 16.62
19 | 030408001003 | 电力电缆 | 铜芯电力电缆敷设; WDZ-YJY-4*95+PE50; | m | 15.44
20 | 030408001004 | 电力电缆 | 铜芯电力电缆敷设; WDZ-YJY-4*35+1*16; | m | 32.94
21 | 030408001005 | 电力电缆 | 铜芯电力电缆敷设; WDZB1-YJY-4*25+1*16; | m | 50.41
22 | 030408001006 | 电力电缆 | 铜芯电力电缆敷设; WDZB1-YJY-5*10; | m | 101.01
23 | 030408001007 | 电力电缆 | 铜芯电力电缆敷设; WDZB1-YJY-5*6; | m | 151.25
24 | 030408001008 | 电力电缆 | 铜芯电力电缆敷设; NH-YJV-5*10; | m | 254.79
25 | 030408001009 | 电力电缆 | 铜芯电力电缆敷设; NH-YJV-5*2.5; | m | 10.25
26 | 030408001010 | 电力电缆 | 稳压水泵配套电缆；电缆随设备 | m | 10
27 | 030408006001 | 电力电缆头 | 电力电缆头；WDZ-YJY-0.6/1kV-4x240+PE120; | 个 | 4
28 | 030408006002 | 电力电缆头 | 电力电缆头；WDZ-YJY-4*120+PE70; | 个 | 2
29 | 030408006003 | 电力电缆头 | 电力电缆头；WDZ-YJY-4*95+PE50; | 个 | 2
30 | 030408006004 | 电力电缆头 | 电力电缆头；WDZ-YJY-4*35+1*16; | 个 | 2
31 | 030408006005 | 电力电缆头 | 电力电缆头；WDZB1-YJY-4*25+1*16; | 个 | 2
32 | 030408006006 | 电力电缆头 | 电力电缆头；WDZB1-YJY-5*10; | 个 | 4
33 | 030408006007 | 电力电缆头 | 电力电缆头；WDZB1-YJY-5*6; | 个 | 6
34 | 030408006008 | 电力电缆头 | 电力电缆头；NH-YJV-5*10; | 个 | 4
35 | 030408006009 | 电力电缆头 | 电力电缆头；NH-YJV-5*2.5; | 个 | 2
| 二 | 接地系统
36 | 030409002001 | 接地母线 | 热镀锌扁钢; -25*4; | m | 34.88
37 | 030414011001 | 接地装置 | 接地测试; | 系统 | 1
合 计
1 | 031302007001 | 高层施工增加 |  | 项 | 1
2 | 031301017001 | 脚手架搭拆 |  | 项 | 1
合 计

## 表－09 分部分项综合单价分析表
分部分项综合单价分析表
工程名称：江南现代工业研究院大厦元石改造项目 | [5 empty] | 标段： |  |  |  |  | 第 页共 页
项目编码 | 030404017001 | 项目 名称 | 配电箱【配电箱;AP1;非标箱;落地安装；下设10#槽钢】 | [5 empty] | 计量 单位 | 台 | 工程 数量 | 1.000
清单综合单价组成明细
定额编号 | 定额项目名称 | 定额 单位 | 数量 | 单价 |  |  |  |  | 合价
|  |  |  | 人工费 | 材料费 | 机械费 | 管理费 | 利润 | 人工费 | 材料费 | 机械费 | 管理费 | 利润
C4-456 | 基础槽钢安装 | 10m | 0.22 | 169.06 | 492.93 | 11.21 | 67.62 | 23.67 | 37.19 | 108.44 | 2.47 | 14.88 | 5.21
C4-266 | 落地式成套配电箱安装 | 台 | 1 | 297.46 | 1332.11 | 60.34 | 118.98 | 41.64 | 297.46 | 1332.11 | 60.34 | 118.98 | 41.64
综合人工工日 |  | 小计 |  | 合价 人工费: 334.65; 合价 材料费: 1440.56; 合价 机械费: 62.81; 合价 管理费: 133.86; 合价 利润: 46.85
3.1276 工日 |  | 未计价材料费 |  | 合价 人工费: 1401.18
清单项目综合单价 |  |  |  | 合价 人工费: 2018.73
材 料 费 明 细 | 主要材料名称、规格、型号 | [6 empty] | 单位 | 数量 | 单价(元) | 合价(元) | 暂估单价 (元) | 暂估合价 (元)
| AP1 落地式 |  |  | 单价 利润: 台; 合价 人工费: 1; 合价 材料费: 1300; 合价 机械费: 1300
| 槽钢 |  |  | 单价 利润: m; 合价 人工费: 2.31; 合价 材料费: 43.8; 合价 机械费: 101.18
| 电焊条 J422 φ3.2 |  |  | 单价 利润: kg; 合价 人工费: 0.2952; 合价 材料费: 3.77; 合价 机械费: 1.11
| 电力复合脂 |  |  | 单价 利润: kg; 合价 人工费: 0.05; 合价 材料费: 17.15; 合价 机械费: 0.86
| 镀锌扁钢 -25×4 |  |  | 单价 利润: kg; 合价 人工费: 1.5; 合价 材料费: 4.55; 合价 机械费: 6.83
| 镀锌扁钢 -40×4 |  |  | 单价 利润: kg; 合价 人工费: 0.5214; 合价 材料费: 4.55; 合价 机械费: 2.37
| 酚醛磁漆 |  |  | 单价 利润: kg; 合价 人工费: 0.02; 合价 材料费: 12.86; 合价 机械费: 0.26
| 钢板 δ2.0～2.5 Q235 |  |  | 单价 利润: kg; 合价 人工费: 0.22; 合价 材料费: 3.57; 合价 机械费: 0.79
| 钢垫板 |  |  | 单价 利润: kg; 合价 人工费: 0.3; 合价 材料费: 3.77; 合价 机械费: 1.13
| 钢锯条 |  |  | 单价 利润: 根; 合价 人工费: 0.88; 合价 材料费: 0.21; 合价 机械费: 0.18
| 焊锡丝 |  |  | 单价 利润: kg; 合价 人工费: 0.15; 合价 材料费: 42.88; 合价 机械费: 6.43
| 精制带母镀锌螺栓 M10×100内2平1弹垫 |  |  | 单价 利润: 套; 合价 人工费: 6.1; 合价 材料费: 1.1; 合价 机械费: 6.71
| 破布 |  |  | 单价 利润: kg; 合价 人工费: 0.1; 合价 材料费: 6; 合价 机械费: 0.6
| 塑料软管 |  |  | 单价 利润: kg; 合价 人工费: 0.3; 合价 材料费: 15.78; 合价 机械费: 4.73
| 铁砂布 2# |  |  | 单价 利润: 张; 合价 人工费: 1; 合价 材料费: 0.86; 合价 机械费: 0.86
| 无光调和漆 |  |  | 单价 利润: kg; 合价 人工费: 0.072; 合价 材料费: 12.86; 合价 机械费: 0.93
| 圆钢 φ5.5～9 |  |  | 单价 利润: kg; 合价 人工费: 0.9042; 合价 材料费: 3.42; 合价 机械费: 3.09
| 自粘橡胶带 20mm×5m |  |  | 单价 利润: 卷; 合价 人工费: 0.2; 合价 材料费: 12.43; 合价 机械费: 2.49
| 其他材料费 |  |  | 合价 材料费: -; 合价 机械费: 0.01; 合价 管理费: -; 合价 利润: -
| 材料费小计 |  |  | 合价 材料费: -; 合价 机械费: 1440.56; 合价 管理费: -
分部分项综合单价分析表
工程名称：江南现代工业研究院大厦元石改造项目 |  |  |  | 单价 机械费: 标段：; 合价 机械费: 第 页共 页
项目编码 | 030404017002 | 项目 名称 | 配电箱【配电箱;AP2;非标箱;落地安装；下设10#槽钢】 | 合价 人工费: 计量 单位; 合价 材料费: 台; 合价 机械费: 工程 数量; 合价 管理费: 1.000
清单综合单价组成明细
定额编号 | 定额项目名称 | 定额 单位 | 数量 | bar: 单价 人工费; 合价 人工费
|  |  |  | 人工费 | 材料费 | 机械费 | 管理费 | 利润 | 人工费 | 材料费 | 机械费 | 管理费 | 利润
C4-456 | 基础槽钢安装 | 10m | 0.22 | 169.06 | 492.93 | 11.21 | 67.62 | 23.67 | 37.19 | 108.44 | 2.47 | 14.88 | 5.21
C4-266 | 落地式成套配电箱安装 | 台 | 1 | 297.46 | 1532.11 | 60.34 | 118.98 | 41.64 | 297.46 | 1532.11 | 60.34 | 118.98 | 41.64
综合人工工日 |  | 小计 |  | 合价 人工费: 334.65; 合价 材料费: 1640.56; 合价 机械费: 62.81; 合价 管理费: 133.86; 合价 利润: 46.85
3.1276 工日 |  | 未计价材料费 |  | 合价 人工费: 1601.18
清单项目综合单价 |  |  |  | 合价 人工费: 2218.73
材 料 费 明 细 | 主要材料名称、规格、型号 | [6 empty] | 单位 | 数量 | 单价(元) | 合价(元) | 暂估单价 (元) | 暂估合价 (元)
| AP2 落地式 |  |  | 单价 利润: 台; 合价 人工费: 1; 合价 材料费: 1500; 合价 机械费: 1500
| 槽钢 |  |  | 单价 利润: m; 合价 人工费: 2.31; 合价 材料费: 43.8; 合价 机械费: 101.18
| 电焊条 J422 φ3.2 |  |  | 单价 利润: kg; 合价 人工费: 0.2952; 合价 材料费: 3.77; 合价 机械费: 1.11
| 电力复合脂 |  |  | 单价 利润: kg; 合价 人工费: 0.05; 合价 材料费: 17.15; 合价 机械费: 0.86
| 镀锌扁钢 -25×4 |  |  | 单价 利润: kg; 合价 人工费: 1.5; 合价 材料费: 4.55; 合价 机械费: 6.83
| 镀锌扁钢 -40×4 |  |  | 单价 利润: kg; 合价 人工费: 0.5214; 合价 材料费: 4.55; 合价 机械费: 2.37
| 酚醛磁漆 |  |  | 单价 利润: kg; 合价 人工费: 0.02; 合价 材料费: 12.86; 合价 机械费: 0.26
| 钢板 δ2.0～2.5 Q235 |  |  | 单价 利润: kg; 合价 人工费: 0.22; 合价 材料费: 3.57; 合价 机械费: 0.79
| 钢垫板 |  |  | 单价 利润: kg; 合价 人工费: 0.3; 合价 材料费: 3.77; 合价 机械费: 1.13
| 钢锯条 |  |  | 单价 利润: 根; 合价 人工费: 0.88; 合价 材料费: 0.21; 合价 机械费: 0.18
| 焊锡丝 |  |  | 单价 利润: kg; 合价 人工费: 0.15; 合价 材料费: 42.88; 合价 机械费: 6.43
| 精制带母镀锌螺栓 M10×100内2平1弹垫 |  |  | 单价 利润: 套; 合价 人工费: 6.1; 合价 材料费: 1.1; 合价 机械费: 6.71
| 破布 |  |  | 单价 利润: kg; 合价 人工费: 0.1; 合价 材料费: 6; 合价 机械费: 0.6
| 塑料软管 |  |  | 单价 利润: kg; 合价 人工费: 0.3; 合价 材料费: 15.78; 合价 机械费: 4.73
| 铁砂布 2# |  |  | 单价 利润: 张; 合价 人工费: 1; 合价 材料费: 0.86; 合价 机械费: 0.86
| 无光调和漆 |  |  | 单价 利润: kg; 合价 人工费: 0.072; 合价 材料费: 12.86; 合价 机械费: 0.93
| 圆钢 φ5.5～9 |  |  | 单价 利润: kg; 合价 人工费: 0.9042; 合价 材料费: 3.42; 合价 机械费: 3.09
| 自粘橡胶带 20mm×5m |  |  | 单价 利润: 卷; 合价 人工费: 0.2; 合价 材料费: 12.43; 合价 机械费: 2.49
| 其他材料费 |  |  | 合价 材料费: -; 合价 机械费: 0.01; 合价 管理费: -; 合价 利润: -
| 材料费小计 |  |  | 合价 材料费: -; 合价 机械费: 1640.56; 合价 管理费: -
分部分项综合单价分析表
工程名称：江南现代工业研究院大厦元石改造项目 |  |  |  | 单价 机械费: 标段：; 合价 机械费: 第 页共 页
项目编码 | 030404017003 | 项目 名称 | 配电箱【配电箱;14KP2;非标箱;明装距地0.8m;】 | 合价 人工费: 计量 单位; 合价 材料费: 台; 合价 机械费: 工程 数量; 合价 管理费: 1.000
清单综合单价组成明细
定额编号 | 定额项目名称 | 定额 单位 | 数量 | bar: 单价 人工费; 合价 人工费
|  |  |  | 人工费 | 材料费 | 机械费 | 管理费 | 利润 | 人工费 | 材料费 | 机械费 | 管理费 | 利润
C4-270 | 悬挂嵌入式成套配电箱安装(半周长2.5m) | 台 | 1 | 228.98 | 2530.87 | 4.34 | 91.59 | 32.06 | 228.98 | 2530.87 | 4.34 | 91.59 | 32.06
综合人工工日 |  | 小计 |  | 合价 人工费: 228.98; 合价 材料费: 2530.87; 合价 机械费: 4.34; 合价 管理费: 91.59; 合价 利润: 32.06
2.1400 工日 |  | 未计价材料费 |  | 合价 人工费: 2500.00
清单项目综合单价 |  |  |  | 合价 人工费: 2887.84
材 料 费 明 细 | 主要材料名称、规格、型号 | [6 empty] | 单位 | 数量 | 单价(元) | 合价(元) | 暂估单价 (元) | 暂估合价 (元)
| 14KP2 悬挂式嵌入式2.5m |  |  | 单价 利润: 台; 合价 人工费: 1; 合价 材料费: 2500; 合价 机械费: 2500
| 电焊条 J422 φ3.2 |  |  | 单价 利润: kg; 合价 人工费: 0.15; 合价 材料费: 3.77; 合价 机械费: 0.57
| 电力复合脂 |  |  | 单价 利润: kg; 合价 人工费: 0.41; 合价 材料费: 17.15; 合价 机械费: 7.03
| 镀锌扁钢 -25×4 |  |  | 单价 利润: kg; 合价 人工费: 1.5; 合价 材料费: 4.55; 合价 机械费: 6.83
| 酚醛磁漆 |  |  | 单价 利润: kg; 合价 人工费: 0.02; 合价 材料费: 12.86; 合价 机械费: 0.26
| 钢垫板 |  |  | 单价 利润: kg; 合价 人工费: 0.2; 合价 材料费: 3.77; 合价 机械费: 0.75
| 焊锡丝 |  |  | 单价 利润: kg; 合价 人工费: 0.1; 合价 材料费: 42.88; 合价 机械费: 4.29
| 精制带母镀锌螺栓 M10×100内2平1弹垫 |  |  | 单价 利润: 套; 合价 人工费: 2.1; 合价 材料费: 1.1; 合价 机械费: 2.31
| 破布 |  |  | 单价 利润: kg; 合价 人工费: 0.12; 合价 材料费: 6; 合价 机械费: 0.72
| 塑料软管 |  |  | 单价 利润: kg; 合价 人工费: 0.25; 合价 材料费: 15.78; 合价 机械费: 3.95
| 铁砂布 2# |  |  | 单价 利润: 张; 合价 人工费: 1.2; 合价 材料费: 0.86; 合价 机械费: 1.03
| 无光调和漆 |  |  | 单价 利润: kg; 合价 人工费: 0.05; 合价 材料费: 12.86; 合价 机械费: 0.64
| 自粘橡胶带 20mm×5m |  |  | 单价 利润: 卷; 合价 人工费: 0.2; 合价 材料费: 12.43; 合价 机械费: 2.49
其他材料费 | bar: 合价 材料费; 合价 管理费 to 合价 利润
| 材料费小计 |  |  | 合价 材料费: -; 合价 机械费: 2530.87; 合价 管理费: -
分部分项综合单价分析表
工程名称：江南现代工业研究院大厦元石改造项目 |  |  |  | 单价 机械费: 标段：; 合价 机械费: 第 页共 页
项目编码 | 030404017004 | 项目 名称 | 配电箱【屋面稳压泵配电箱;RATEwy;非标箱;落地安装；下设10#槽钢;】 | 合价 人工费: 计量 单位; 合价 材料费: 台; 合价 机械费: 工程 数量; 合价 管理费: 1.000
清单综合单价组成明细
定额编号 | 定额项目名称 | 定额 单位 | 数量 | bar: 单价 人工费; 合价 人工费
|  |  |  | 人工费 | 材料费 | 机械费 | 管理费 | 利润 | 人工费 | 材料费 | 机械费 | 管理费 | 利润
C4-456 | 基础槽钢安装 | 10m | 0.22 | 169.06 | 492.93 | 11.21 | 67.62 | 23.67 | 37.19 | 108.44 | 2.47 | 14.88 | 5.21
C4-266 | 落地式成套配电箱安装 | 台 | 1 | 297.46 | 882.11 | 60.34 | 118.98 | 41.64 | 297.46 | 882.11 | 60.34 | 118.98 | 41.64
综合人工工日 |  | 小计 |  | 合价 人工费: 334.65; 合价 材料费: 990.56; 合价 机械费: 62.81; 合价 管理费: 133.86; 合价 利润: 46.85
3.1276 工日 |  | 未计价材料费 |  | 合价 人工费: 951.18
清单项目综合单价 |  |  |  | 合价 人工费: 1568.73
材 料 费 明 细 | 主要材料名称、规格、型号 | [6 empty] | 单位 | 数量 | 单价(元) | 合价(元) | 暂估单价 (元) | 暂估合价 (元)
| RATEwy 落地式 |  |  | 单价 利润: 台; 合价 人工费: 1; 合价 材料费: 850; 合价 机械费: 850
| 槽钢 |  |  | 单价 利润: m; 合价 人工费: 2.31; 合价 材料费: 43.8; 合价 机械费: 101.18
| 电焊条 J422 φ3.2 |  |  | 单价 利润: kg; 合价 人工费: 0.2952; 合价 材料费: 3.77; 合价 机械费: 1.11
| 电力复合脂 |  |  | 单价 利润: kg; 合价 人工费: 0.05; 合价 材料费: 17.15; 合价 机械费: 0.86
| 镀锌扁钢 -25×4 |  |  | 单价 利润: kg; 合价 人工费: 1.5; 合价 材料费: 4.55; 合价 机械费: 6.83
| 镀锌扁钢 -40×4 |  |  | 单价 利润: kg; 合价 人工费: 0.5214; 合价 材料费: 4.55; 合价 机械费: 2.37
| 酚醛磁漆 |  |  | 单价 利润: kg; 合价 人工费: 0.02; 合价 材料费: 12.86; 合价 机械费: 0.26
| 钢板 δ2.0～2.5 Q235 |  |  | 单价 利润: kg; 合价 人工费: 0.22; 合价 材料费: 3.57; 合价 机械费: 0.79
| 钢垫板 |  |  | 单价 利润: kg; 合价 人工费: 0.3; 合价 材料费: 3.77; 合价 机械费: 1.13
| 钢锯条 |  |  | 单价 利润: 根; 合价 人工费: 0.88; 合价 材料费: 0.21; 合价 机械费: 0.18
| 焊锡丝 |  |  | 单价 利润: kg; 合价 人工费: 0.15; 合价 材料费: 42.88; 合价 机械费: 6.43
| 精制带母镀锌螺栓 M10×100内2平1弹垫 |  |  | 单价 利润: 套; 合价 人工费: 6.1; 合价 材料费: 1.1; 合价 机械费: 6.71
| 破布 |  |  | 单价 利润: kg; 合价 人工费: 0.1; 合价 材料费: 6; 合价 机械费: 0.6
| 塑料软管 |  |  | 单价 利润: kg; 合价 人工费: 0.3; 合价 材料费: 15.78; 合价 机械费: 4.73
| 铁砂布 2# |  |  | 单价 利润: 张; 合价 人工费: 1; 合价 材料费: 0.86; 合价 机械费: 0.86
| 无光调和漆 |  |  | 单价 利润: kg; 合价 人工费: 0.072; 合价 材料费: 12.86; 合价 机械费: 0.93
| 圆钢 φ5.5～9 |  |  | 单价 利润: kg; 合价 人工费: 0.9042; 合价 材料费: 3.42; 合价 机械费: 3.09
| 自粘橡胶带 20mm×5m |  |  | 单价 利润: 卷; 合价 人工费: 0.2; 合价 材料费: 12.43; 合价 机械费: 2.49
| 其他材料费 |  |  | 合价 材料费: -; 合价 机械费: 0.01; 合价 管理费: -; 合价 利润: -
| 材料费小计 |  |  | 合价 材料费: -; 合价 机械费: 990.56; 合价 管理费: -
分部分项综合单价分析表
工程名称：江南现代工业研究院大厦元石改造项目 |  |  |  | 单价 机械费: 标段：; 合价 机械费: 第 页共 页
项目编码 | 030403007001 | 项目 名称 | 始端箱、分线箱【母线插槽接线箱;MCCB-630/3P;热磁脱扣;In=400A;】 | 合价 人工费: 计量 单位; 合价 材料费: 台; 合价 机械费: 工程 数量; 合价 管理费: 2.000
清单综合单价组成明细
定额编号 | 定额项目名称 | 定额 单位 | 数量 | bar: 单价 人工费; 合价 人工费
|  |  |  | 人工费 | 材料费 | 机械费 | 管理费 | 利润 | 人工费 | 材料费 | 机械费 | 管理费 | 利润
C4-205 | 分线箱安装 电流630A以下 | 台 | 1 | 111.28 | 1479.39 |  | 44.51 | 15.58 | 111.28 | 1479.39 |  | 44.51 | 15.58
综合人工工日 |  | 小计 |  | 合价 人工费: 111.28; 合价 材料费: 1479.39; 合价 管理费: 44.51; 合价 利润: 15.58
1.0400 工日 |  | 未计价材料费 |  | 合价 人工费: 1450.00
清单项目综合单价 |  |  |  | 合价 人工费: 1650.76
材 料 费 明 细 | 主要材料名称、规格、型号 | [6 empty] | 单位 | 数量 | 单价(元) | 合价(元) | 暂估单价 (元) | 暂估合价 (元)
| BVR铜芯聚氯乙烯绝缘软线 450V/750V35mm2 |  |  | 单价 利润: m; 合价 人工费: 0.62; 合价 材料费: 25.12; 合价 机械费: 15.57
| 电力复合脂 |  |  | 单价 利润: kg; 合价 人工费: 0.01; 合价 材料费: 17.15; 合价 机械费: 0.17
| 钢锯条 |  |  | 单价 利润: 根; 合价 人工费: 1.5; 合价 材料费: 0.21; 合价 机械费: 0.32
| 母线插槽接线箱;MCCB-630/3P;热磁脱扣;In=400A 电流630A |  |  | 单价 利润: 台; 合价 人工费: 1; 合价 材料费: 1450; 合价 机械费: 1450
| 破布 |  |  | 单价 利润: kg; 合价 人工费: 0.15; 合价 材料费: 6; 合价 机械费: 0.9
| 汽油 |  |  | 单价 利润: kg; 合价 人工费: 0.2; 合价 材料费: 9.12; 合价 机械费: 1.82
| 铁砂布 2# |  |  | 单价 利润: 张; 合价 人工费: 1; 合价 材料费: 0.86; 合价 机械费: 0.86
| 铜接线端子 DT-35mm2 |  |  | 单价 利润: 个; 合价 人工费: 2.04; 合价 材料费: 4.78; 合价 机械费: 9.75
其他材料费 | bar: 合价 材料费; 合价 管理费 to 合价 利润
| 材料费小计 |  |  | 合价 材料费: -; 合价 机械费: 1479.39; 合价 管理费: -
分部分项综合单价分析表
工程名称：江南现代工业研究院大厦元石改造项目 |  |  |  | 单价 机械费: 标段：; 合价 机械费: 第 页共 页
项目编码 | 030411003001 | 项目 名称 | 桥架【强电槽式桥架;200*150;】 | 合价 人工费: 计量 单位; 合价 材料费: m; 合价 机械费: 工程 数量; 合价 管理费: 13.700
清单综合单价组成明细
定额编号 | 定额项目名称 | 定额 单位 | 数量 | bar: 单价 人工费; 合价 人工费
|  |  |  | 人工费 | 材料费 | 机械费 | 管理费 | 利润 | 人工费 | 材料费 | 机械费 | 管理费 | 利润
C4-1306 | 钢制槽式桥架(宽+高)400mm以下 | 10m | 0.1 | 260.01 | 1149.8 | 7.78 | 104 | 36.4 | 26 | 114.98 | 0.78 | 10.4 | 3.64
综合人工工日 |  | 小计 |  | 合价 人工费: 26.00; 合价 材料费: 114.98; 合价 机械费: 0.78; 合价 管理费: 10.40; 合价 利润: 3.64
0.2430 工日 |  | 未计价材料费 |  | 合价 人工费: 108.54
清单项目综合单价 |  |  |  | 合价 人工费: 155.80
材 料 费 明 细 | 主要材料名称、规格、型号 | [6 empty] | 单位 | 数量 | 单价(元) | 合价(元) | 暂估单价 (元) | 暂估合价 (元)
| BVR铜芯聚氯乙烯绝缘软线 450V/750V10mm2 |  |  | 单价 利润: m; 合价 人工费: 0.225; 合价 材料费: 7.62; 合价 机械费: 1.71
| 电 |  |  | 单价 利润: kW·h; 合价 人工费: 0.14; 合价 材料费: 0.76; 合价 机械费: 0.11
| 酚醛防锈漆 |  |  | 单价 利润: kg; 合价 人工费: 0.012; 合价 材料费: 12.86; 合价 机械费: 0.15
| 精制带母镀锌螺栓 M8×30 |  |  | 单价 利润: 套; 合价 人工费: 1.05; 合价 材料费: 0.58; 合价 机械费: 0.61
| 棉纱头 |  |  | 单价 利润: kg; 合价 人工费: 0.005; 合价 材料费: 5.57; 合价 机械费: 0.03
| 其它材料费 |  |  | 单价 利润: 元; 合价 人工费: 0.264; 合价 材料费: 0.86; 合价 机械费: 0.23
| 汽油 |  |  | 单价 利润: kg; 合价 人工费: 0.01; 合价 材料费: 9.12; 合价 机械费: 0.09
| 强电槽式桥架;200*150 |  |  | 单价 利润: m; 合价 人工费: 1.005; 合价 材料费: 108; 合价 机械费: 108.54
| 砂轮片 φ100 |  |  | 单价 利润: 片; 合价 人工费: 0.001; 合价 材料费: 1.29
| 砂轮片 φ400 |  |  | 单价 利润: 片; 合价 人工费: 0.001; 合价 材料费: 11.58; 合价 机械费: 0.01
| 铜接线端子 DT-16mm2 |  |  | 单价 利润: 个; 合价 人工费: 1.05; 合价 材料费: 3.33; 合价 机械费: 3.5
其他材料费 | bar: 合价 材料费; 合价 管理费 to 合价 利润
| 材料费小计 |  |  | 合价 材料费: -; 合价 机械费: 114.98; 合价 管理费: -
分部分项综合单价分析表
工程名称：江南现代工业研究院大厦元石改造项目 |  |  |  | 单价 机械费: 标段：; 合价 机械费: 第 页共 页
项目编码 | 030411003002 | 项目 名称 | 桥架【强电槽式桥架;200*100;】 | 合价 人工费: 计量 单位; 合价 材料费: m; 合价 机械费: 工程 数量; 合价 管理费: 19.670
清单综合单价组成明细
定额编号 | 定额项目名称 | 定额 单位 | 数量 | bar: 单价 人工费; 合价 人工费
|  |  |  | 人工费 | 材料费 | 机械费 | 管理费 | 利润 | 人工费 | 材料费 | 机械费 | 管理费 | 利润
C4-1306 | 钢制槽式桥架(宽+高)400mm以下 | 10m | 0.1 | 260.01 | 1281.05 | 7.78 | 104 | 36.4 | 26 | 128.11 | 0.78 | 10.4 | 3.64
综合人工工日 |  | 小计 |  | 合价 人工费: 26.00; 合价 材料费: 128.11; 合价 机械费: 0.78; 合价 管理费: 10.40; 合价 利润: 3.64
0.2430 工日 |  | 未计价材料费 |  | 合价 人工费: 121.67
清单项目综合单价 |  |  |  | 合价 人工费: 168.93
材 料 费 明 细 | 主要材料名称、规格、型号 | [6 empty] | 单位 | 数量 | 单价(元) | 合价(元) | 暂估单价 (元) | 暂估合价 (元)
| BVR铜芯聚氯乙烯绝缘软线 450V/750V10mm2 |  |  | 单价 利润: m; 合价 人工费: 0.225; 合价 材料费: 7.62; 合价 机械费: 1.71
| 电 |  |  | 单价 利润: kW·h; 合价 人工费: 0.14; 合价 材料费: 0.76; 合价 机械费: 0.11
| 酚醛防锈漆 |  |  | 单价 利润: kg; 合价 人工费: 0.012; 合价 材料费: 12.86; 合价 机械费: 0.15
| 精制带母镀锌螺栓 M8×30 |  |  | 单价 利润: 套; 合价 人工费: 1.05; 合价 材料费: 0.58; 合价 机械费: 0.61
| 棉纱头 |  |  | 单价 利润: kg; 合价 人工费: 0.005; 合价 材料费: 5.57; 合价 机械费: 0.03
| 其它材料费 |  |  | 单价 利润: 元; 合价 人工费: 0.264; 合价 材料费: 0.86; 合价 机械费: 0.23
| 汽油 |  |  | 单价 利润: kg; 合价 人工费: 0.01; 合价 材料费: 9.12; 合价 机械费: 0.09
| 强电槽式桥架;200*100 |  |  | 单价 利润: m; 合价 人工费: 1.005; 合价 材料费: 121.06; 合价 机械费: 121.67
| 砂轮片 φ100 |  |  | 单价 利润: 片; 合价 人工费: 0.001; 合价 材料费: 1.29
| 砂轮片 φ400 |  |  | 单价 利润: 片; 合价 人工费: 0.001; 合价 材料费: 11.58; 合价 机械费: 0.01
| 铜接线端子 DT-16mm2 |  |  | 单价 利润: 个; 合价 人工费: 1.05; 合价 材料费: 3.33; 合价 机械费: 3.5
其他材料费 | bar: 合价 材料费; 合价 管理费 to 合价 利润
| 材料费小计 |  |  | 合价 材料费: -; 合价 机械费: 128.11; 合价 管理费: -
分部分项综合单价分析表
工程名称：江南现代工业研究院大厦元石改造项目 |  |  |  | 单价 机械费: 标段：; 合价 机械费: 第 页共 页
项目编码 | 030413001001 | 项目 名称 | 铁构件【支吊架制作安装;型钢;含除锈、刷漆;】 | 合价 人工费: 计量 单位; 合价 材料费: kg; 合价 机械费: 工程 数量; 合价 管理费: 76.781
清单综合单价组成明细
定额编号 | 定额项目名称 | 定额 单位 | 数量 | bar: 单价 人工费; 合价 人工费
|  |  |  | 人工费 | 材料费 | 机械费 | 管理费 | 利润 | 人工费 | 材料费 | 机械费 | 管理费 | 利润
C11-120 | 一般钢结构刷防锈漆 第二遍 | 100kg | 0.01 | 20.33 | 10.08 | 7.38 | 8.13 | 2.85 | 0.2 | 0.1 | 0.07 | 0.08 | 0.03
C11-119 | 一般钢结构刷防锈漆 第一遍 | 100kg | 0.01 | 21.4 | 11.75 | 7.38 | 8.56 | 3 | 0.21 | 0.12 | 0.07 | 0.09 | 0.03
C4-1811 | 一般铁构件制作 | 100kg | 0.01336 | 636.65 | 431.93 | 38.03 | 254.66 | 89.13 | 8.51 | 5.77 | 0.51 | 3.4 | 1.19
C4-1812 | 一般铁构件安装 | 100kg | 0.01336 | 414.09 | 15.69 | 23.91 | 165.64 | 57.97 | 5.53 | 0.21 | 0.32 | 2.21 | 0.77
综合人工工日 |  | 小计 |  | 合价 人工费: 14.45; 合价 材料费: 6.20; 合价 机械费: 0.97; 合价 管理费: 5.78; 合价 利润: 2.02
0.1351 工日 |  | 未计价材料费 |  | 合价 人工费: 4.64
清单项目综合单价 |  |  |  | 合价 人工费: 29.42
材 料 费 明 细 | 主要材料名称、规格、型号 | [6 empty] | 单位 | 数量 | 单价(元) | 合价(元) | 暂估单价 (元) | 暂估合价 (元)
| 醇酸防锈漆 C53-1 |  |  | 单价 利润: kg; 合价 人工费: 0.0199; 合价 材料费: 12.86; 合价 机械费: 0.26
| 电焊条 J422 φ3.2 |  |  | 单价 利润: kg; 合价 人工费: 0.0308; 合价 材料费: 3.77; 合价 机械费: 0.12
| 酚醛防锈漆 |  |  | 单价 利润: kg; 合价 人工费: 0.017; 合价 材料费: 10; 合价 机械费: 0.17
| 钢锯条 |  |  | 单价 利润: 根; 合价 人工费: 0.0288; 合价 材料费: 0.21; 合价 机械费: 0.01
| 角钢 |  |  | 单价 利润: kg; 合价 人工费: 1.002; 合价 材料费: 4.46; 合价 机械费: 4.47
| 精制带母镀锌螺栓 M10×100内2平1弹垫 |  |  | 单价 利润: 套; 合价 人工费: 0.6618; 合价 材料费: 1.1; 合价 机械费: 0.73
| 破布 |  |  | 单价 利润: kg; 合价 人工费: 0.0038; 合价 材料费: 6; 合价 机械费: 0.02
| 汽油 |  |  | 单价 利润: kg; 合价 人工费: 0.0053; 合价 材料费: 9.12; 合价 机械费: 0.05
| 清油 |  |  | 单价 利润: kg; 合价 人工费: 0.0058; 合价 材料费: 13.72; 合价 机械费: 0.08
| 溶剂汽油 |  |  | 单价 利润: kg; 合价 人工费: 0.0052; 合价 材料费: 7.89; 合价 机械费: 0.04
| 松香水 |  |  | 单价 利润: kg; 合价 人工费: 0.0048; 合价 材料费: 4.72; 合价 机械费: 0.02
| 铁砂布 2# |  |  | 单价 利润: 张; 合价 人工费: 0.0481; 合价 材料费: 0.86; 合价 机械费: 0.04
| 无光调和漆 |  |  | 单价 利润: kg; 合价 人工费: 0.0154; 合价 材料费: 12.86; 合价 机械费: 0.2
| 其他材料费 |  |  | 合价 材料费: -; 合价 机械费: -0.01; 合价 管理费: -; 合价 利润: -
| 材料费小计 |  |  | 合价 材料费: -; 合价 机械费: 6.20; 合价 管理费: -
分部分项综合单价分析表
工程名称：江南现代工业研究院大厦元石改造项目 |  |  |  | 单价 机械费: 标段：; 合价 机械费: 第 页共 页
项目编码 | 030411001001 | 项目 名称 | 配管【镀锌钢管;SC150;砖、混结构暗配钢管;】 | 合价 人工费: 计量 单位; 合价 材料费: m; 合价 机械费: 工程 数量; 合价 管理费: 6.110
清单综合单价组成明细
定额编号 | 定额项目名称 | 定额 单位 | 数量 | bar: 单价 人工费; 合价 人工费
|  |  |  | 人工费 | 材料费 | 机械费 | 管理费 | 利润 | 人工费 | 材料费 | 机械费 | 管理费 | 利润
C4-1150 | 砖、混结构暗配钢管 DN150mm | 100m | 0.00998 | 4097.03 | 11348.74 | 143.89 | 1638.81 | 573.58 | 40.89 | 113.26 | 1.44 | 16.36 | 5.72
综合人工工日 |  | 小计 |  | 合价 人工费: 40.89; 合价 材料费: 113.26; 合价 机械费: 1.44; 合价 管理费: 16.36; 合价 利润: 5.72
0.3821 工日 |  | 未计价材料费 |  | 合价 人工费: 108.79
清单项目综合单价 |  |  |  | 合价 人工费: 177.67
材 料 费 明 细 | 主要材料名称、规格、型号 | [6 empty] | 单位 | 数量 | 单价(元) | 合价(元) | 暂估单价 (元) | 暂估合价 (元)
| SC150 150mm |  |  | 单价 利润: m; 合价 人工费: 1.0279; 合价 材料费: 105.83; 合价 机械费: 108.78
| 醇酸防锈漆 C53-1 |  |  | 单价 利润: kg; 合价 人工费: 0.0735; 合价 材料费: 12.86; 合价 机械费: 0.95
| 电焊条 J422 φ3.2 |  |  | 单价 利润: kg; 合价 人工费: 0.0136; 合价 材料费: 3.77; 合价 机械费: 0.05
| 镀锌电线管接头 φ150×10 |  |  | 单价 利润: 个; 合价 人工费: 0.0822; 合价 材料费: 14.11; 合价 机械费: 1.16
| 镀锌铁丝 13#～17# |  |  | 单价 利润: kg; 合价 人工费: 0.0066; 合价 材料费: 5.15; 合价 机械费: 0.03
| 金刚石锯片 φ114×1.8 |  |  | 单价 利润: 片; 合价 人工费: 0.0139; 合价 材料费: 17.15; 合价 机械费: 0.24
| 沥青清漆 |  |  | 单价 利润: kg; 合价 人工费: 0.0186; 合价 材料费: 6; 合价 机械费: 0.11
| 其它材料费 |  |  | 单价 利润: 元; 合价 人工费: 0.0894; 合价 材料费: 0.86; 合价 机械费: 0.08
| 溶剂汽油 |  |  | 单价 利润: kg; 合价 人工费: 0.0184; 合价 材料费: 7.89; 合价 机械费: 0.15
| 水 |  |  | 单价 利润: m3; 合价 人工费: 0.0026; 合价 材料费: 4.57; 合价 机械费: 0.01
| 水泥 32.5级 |  |  | 单价 利润: kg; 合价 人工费: 2.2219; 合价 材料费: 0.27; 合价 机械费: 0.6
| 圆钢 φ5.5～9 |  |  | 单价 利润: kg; 合价 人工费: 0.043; 合价 材料费: 3.42; 合价 机械费: 0.15
| 中砂 |  |  | 单价 利润: t; 合价 人工费: 0.0141; 合价 材料费: 67.39; 合价 机械费: 0.95
其他材料费 | bar: 合价 材料费; 合价 管理费 to 合价 利润
| 材料费小计 |  |  | 合价 材料费: -; 合价 机械费: 113.26; 合价 管理费: -
分部分项综合单价分析表
工程名称：江南现代工业研究院大厦元石改造项目 |  |  |  | 单价 机械费: 标段：; 合价 机械费: 第 页共 页
项目编码 | 030411001002 | 项目 名称 | 配管【镀锌钢管;SC100;砖、混结构暗配钢管;】 | 合价 人工费: 计量 单位; 合价 材料费: m; 合价 机械费: 工程 数量; 合价 管理费: 8.000
清单综合单价组成明细
定额编号 | 定额项目名称 | 定额 单位 | 数量 | bar: 单价 人工费; 合价 人工费
|  |  |  | 人工费 | 材料费 | 机械费 | 管理费 | 利润 | 人工费 | 材料费 | 机械费 | 管理费 | 利润
C4-1148 | 砖、混结构暗配钢管 DN100mm | 100m | 0.01 | 3512.81 | 7150.17 | 46.65 | 1405.12 | 491.79 | 35.13 | 71.5 | 0.47 | 14.05 | 4.92
综合人工工日 |  | 小计 |  | 合价 人工费: 35.13; 合价 材料费: 71.50; 合价 机械费: 0.47; 合价 管理费: 14.05; 合价 利润: 4.92
0.3283 工日 |  | 未计价材料费 |  | 合价 人工费: 66.67
清单项目综合单价 |  |  |  | 合价 人工费: 126.07
材 料 费 明 细 | 主要材料名称、规格、型号 | [6 empty] | 单位 | 数量 | 单价(元) | 合价(元) | 暂估单价 (元) | 暂估合价 (元)
| SC100 100mm |  |  | 单价 利润: m; 合价 人工费: 1.03; 合价 材料费: 64.73; 合价 机械费: 66.67
| 醇酸防锈漆 C53-1 |  |  | 单价 利润: kg; 合价 人工费: 0.0509; 合价 材料费: 12.86; 合价 机械费: 0.65
| 电焊条 J422 φ3.2 |  |  | 单价 利润: kg; 合价 人工费: 0.0136; 合价 材料费: 3.77; 合价 机械费: 0.05
| 镀锌电线管接头 φ100×10 |  |  | 单价 利润: 个; 合价 人工费: 0.1545; 合价 材料费: 9.12; 合价 机械费: 1.41
| 镀锌锁紧螺母 3×100 |  |  | 单价 利润: 个; 合价 人工费: 0.1545; 合价 材料费: 2; 合价 机械费: 0.31
| 镀锌铁丝 13#～17# |  |  | 单价 利润: kg; 合价 人工费: 0.0066; 合价 材料费: 5.15; 合价 机械费: 0.03
| 金刚石锯片 φ114×1.8 |  |  | 单价 利润: 片; 合价 人工费: 0.0139; 合价 材料费: 17.15; 合价 机械费: 0.24
| 锯条 |  |  | 单价 利润: 根; 合价 人工费: 0.045; 合价 材料费: 0.19; 合价 机械费: 0.01
| 沥青清漆 |  |  | 单价 利润: kg; 合价 人工费: 0.0128; 合价 材料费: 6; 合价 机械费: 0.08
| 其它材料费 |  |  | 单价 利润: 元; 合价 人工费: 0.0939; 合价 材料费: 0.86; 合价 机械费: 0.08
| 溶剂汽油 |  |  | 单价 利润: kg; 合价 人工费: 0.0127; 合价 材料费: 7.89; 合价 机械费: 0.1
| 水 |  |  | 单价 利润: m3; 合价 人工费: 0.0026; 合价 材料费: 4.57; 合价 机械费: 0.01
| 水泥 32.5级 |  |  | 单价 利润: kg; 合价 人工费: 2.2264; 合价 材料费: 0.27; 合价 机械费: 0.6
| 塑料护口(钢管用) dn100 |  |  | 单价 利润: 个; 合价 人工费: 0.1545; 合价 材料费: 0.98; 合价 机械费: 0.15
| 圆钢 φ5.5～9 |  |  | 单价 利润: kg; 合价 人工费: 0.0431; 合价 材料费: 3.42; 合价 机械费: 0.15
| 中砂 |  |  | 单价 利润: t; 合价 人工费: 0.0142; 合价 材料费: 67.39; 合价 机械费: 0.96
其他材料费 | bar: 合价 材料费; 合价 管理费 to 合价 利润
| 材料费小计 |  |  | 合价 材料费: -; 合价 机械费: 71.50; 合价 管理费: -
分部分项综合单价分析表
工程名称：江南现代工业研究院大厦元石改造项目 |  |  |  | 单价 机械费: 标段：; 合价 机械费: 第 页共 页
项目编码 | 030411001003 | 项目 名称 | 配管【镀锌钢管;SC50;砖、混结构暗配钢管;】 | 合价 人工费: 计量 单位; 合价 材料费: m; 合价 机械费: 工程 数量; 合价 管理费: 20.400
清单综合单价组成明细
定额编号 | 定额项目名称 | 定额 单位 | 数量 | bar: 单价 人工费; 合价 人工费
|  |  |  | 人工费 | 材料费 | 机械费 | 管理费 | 利润 | 人工费 | 材料费 | 机械费 | 管理费 | 利润
C4-1145 | 砖、混结构暗配钢管 DN50mm | 100m | 0.01 | 1531.17 | 3271.93 | 31.62 | 612.47 | 214.36 | 15.31 | 32.72 | 0.32 | 6.12 | 2.14
综合人工工日 |  | 小计 |  | 合价 人工费: 15.31; 合价 材料费: 32.72; 合价 机械费: 0.32; 合价 管理费: 6.12; 合价 利润: 2.14
0.1431 工日 |  | 未计价材料费 |  | 合价 人工费: 30.13
清单项目综合单价 |  |  |  | 合价 人工费: 56.61
材 料 费 明 细 | 主要材料名称、规格、型号 | [6 empty] | 单位 | 数量 | 单价(元) | 合价(元) | 暂估单价 (元) | 暂估合价 (元)
| SC50 50mm |  |  | 单价 利润: m; 合价 人工费: 1.03; 合价 材料费: 29.25; 合价 机械费: 30.13
| 醇酸防锈漆 C53-1 |  |  | 单价 利润: kg; 合价 人工费: 0.025; 合价 材料费: 12.86; 合价 机械费: 0.32
| 电焊条 J422 φ3.2 |  |  | 单价 利润: kg; 合价 人工费: 0.0113; 合价 材料费: 3.77; 合价 机械费: 0.04
| 镀锌电线管接头 φ50×7 |  |  | 单价 利润: 个; 合价 人工费: 0.1648; 合价 材料费: 3.1; 合价 机械费: 0.51
| 镀锌锁紧螺母 3×50 |  |  | 单价 利润: 个; 合价 人工费: 0.1545; 合价 材料费: 0.93; 合价 机械费: 0.14
| 镀锌铁丝 13#～17# |  |  | 单价 利润: kg; 合价 人工费: 0.0066; 合价 材料费: 5.15; 合价 机械费: 0.03
| 金刚石锯片 φ114×1.8 |  |  | 单价 利润: 片; 合价 人工费: 0.0096; 合价 材料费: 17.15; 合价 机械费: 0.16
| 锯条 |  |  | 单价 利润: 根; 合价 人工费: 0.03; 合价 材料费: 0.19; 合价 机械费: 0.01
| 沥青清漆 |  |  | 单价 利润: kg; 合价 人工费: 0.007; 合价 材料费: 6; 合价 机械费: 0.04
| 其它材料费 |  |  | 单价 利润: 元; 合价 人工费: 0.045; 合价 材料费: 0.86; 合价 机械费: 0.04
| 溶剂汽油 |  |  | 单价 利润: kg; 合价 人工费: 0.0062; 合价 材料费: 7.89; 合价 机械费: 0.05
| 水 |  |  | 单价 利润: m3; 合价 人工费: 0.0018; 合价 材料费: 4.57; 合价 机械费: 0.01
| 水泥 32.5级 |  |  | 单价 利润: kg; 合价 人工费: 1.5433; 合价 材料费: 0.27; 合价 机械费: 0.42
| 塑料护口(钢管用) dn50 |  |  | 单价 利润: 个; 合价 人工费: 0.1545; 合价 材料费: 0.37; 合价 机械费: 0.06
| 圆钢 φ5.5～9 |  |  | 单价 利润: kg; 合价 人工费: 0.0278; 合价 材料费: 3.42; 合价 机械费: 0.1
| 中砂 |  |  | 单价 利润: t; 合价 人工费: 0.0098; 合价 材料费: 67.39; 合价 机械费: 0.66
其他材料费 | bar: 合价 材料费; 合价 管理费 to 合价 利润
| 材料费小计 |  |  | 合价 材料费: -; 合价 机械费: 32.72; 合价 管理费: -
分部分项综合单价分析表
工程名称：江南现代工业研究院大厦元石改造项目 |  |  |  | 单价 机械费: 标段：; 合价 机械费: 第 页共 页
项目编码 | 030411001004 | 项目 名称 | 配管【镀锌钢管;SC40;砖、混结构暗配钢管;】 | 合价 人工费: 计量 单位; 合价 材料费: m; 合价 机械费: 工程 数量; 合价 管理费: 248.580
清单综合单价组成明细
定额编号 | 定额项目名称 | 定额 单位 | 数量 | bar: 单价 人工费; 合价 人工费
|  |  |  | 人工费 | 材料费 | 机械费 | 管理费 | 利润 | 人工费 | 材料费 | 机械费 | 管理费 | 利润
C4-1144 | 砖、混结构暗配钢管 DN40mm | 100m | 0.01 | 1435.94 | 2599.48 | 31.62 | 574.38 | 201.03 | 14.36 | 25.99 | 0.32 | 5.74 | 2.01
综合人工工日 |  | 小计 |  | 合价 人工费: 14.36; 合价 材料费: 25.99; 合价 机械费: 0.32; 合价 管理费: 5.74; 合价 利润: 2.01
0.1342 工日 |  | 未计价材料费 |  | 合价 人工费: 23.69
清单项目综合单价 |  |  |  | 合价 人工费: 48.42
材 料 费 明 细 | 主要材料名称、规格、型号 | [6 empty] | 单位 | 数量 | 单价(元) | 合价(元) | 暂估单价 (元) | 暂估合价 (元)
| SC40 40mm |  |  | 单价 利润: m; 合价 人工费: 1.03; 合价 材料费: 23; 合价 机械费: 23.69
| 醇酸防锈漆 C53-1 |  |  | 单价 利润: kg; 合价 人工费: 0.02; 合价 材料费: 12.86; 合价 机械费: 0.26
| 电焊条 J422 φ3.2 |  |  | 单价 利润: kg; 合价 人工费: 0.0113; 合价 材料费: 3.77; 合价 机械费: 0.04
| 镀锌电线管接头 φ40×7 |  |  | 单价 利润: 个; 合价 人工费: 0.1648; 合价 材料费: 2.1; 合价 机械费: 0.35
| 镀锌锁紧螺母 3×40 |  |  | 单价 利润: 个; 合价 人工费: 0.1545; 合价 材料费: 0.72; 合价 机械费: 0.11
| 镀锌铁丝 13#～17# |  |  | 单价 利润: kg; 合价 人工费: 0.0066; 合价 材料费: 5.15; 合价 机械费: 0.03
| 金刚石锯片 φ114×1.8 |  |  | 单价 利润: 片; 合价 人工费: 0.0096; 合价 材料费: 17.15; 合价 机械费: 0.16
| 锯条 |  |  | 单价 利润: 根; 合价 人工费: 0.03; 合价 材料费: 0.19; 合价 机械费: 0.01
| 沥青清漆 |  |  | 单价 利润: kg; 合价 人工费: 0.0056; 合价 材料费: 6; 合价 机械费: 0.03
| 其它材料费 |  |  | 单价 利润: 元; 合价 人工费: 0.0362; 合价 材料费: 0.86; 合价 机械费: 0.03
| 溶剂汽油 |  |  | 单价 利润: kg; 合价 人工费: 0.005; 合价 材料费: 7.89; 合价 机械费: 0.04
| 水 |  |  | 单价 利润: m3; 合价 人工费: 0.0018; 合价 材料费: 4.57; 合价 机械费: 0.01
| 水泥 32.5级 |  |  | 单价 利润: kg; 合价 人工费: 1.5433; 合价 材料费: 0.27; 合价 机械费: 0.42
| 塑料护口(钢管用) dn40 |  |  | 单价 利润: 个; 合价 人工费: 0.1545; 合价 材料费: 0.37; 合价 机械费: 0.06
| 圆钢 φ5.5～9 |  |  | 单价 利润: kg; 合价 人工费: 0.0278; 合价 材料费: 3.42; 合价 机械费: 0.1
| 中砂 |  |  | 单价 利润: t; 合价 人工费: 0.0098; 合价 材料费: 67.39; 合价 机械费: 0.66
| 其他材料费 |  |  | 合价 材料费: -; 合价 机械费: -0.01; 合价 管理费: -; 合价 利润: -
| 材料费小计 |  |  | 合价 材料费: -; 合价 机械费: 25.99; 合价 管理费: -
分部分项综合单价分析表
工程名称：江南现代工业研究院大厦元石改造项目 |  |  |  | 单价 机械费: 标段：; 合价 机械费: 第 页共 页
项目编码 | 030411001005 | 项目 名称 | 配管【镀锌钢管;SC25;砖、混结构明配钢管;】 | 合价 人工费: 计量 单位; 合价 材料费: m; 合价 机械费: 工程 数量; 合价 管理费: 20.000
清单综合单价组成明细
定额编号 | 定额项目名称 | 定额 单位 | 数量 | bar: 单价 人工费; 合价 人工费
|  |  |  | 人工费 | 材料费 | 机械费 | 管理费 | 利润 | 人工费 | 材料费 | 机械费 | 管理费 | 利润
C4-1131 | 砖、混结构明配钢管 DN25mm | 100m | 0.01 | 1185.56 | 1736.75 | 23.11 | 474.22 | 165.98 | 11.86 | 17.37 | 0.23 | 4.74 | 1.66
综合人工工日 |  | 小计 |  | 合价 人工费: 11.86; 合价 材料费: 17.36; 合价 机械费: 0.23; 合价 管理费: 4.74; 合价 利润: 1.66
0.1108 工日 |  | 未计价材料费 |  | 合价 人工费: 14.88
清单项目综合单价 |  |  |  | 合价 人工费: 35.85
材 料 费 明 细 | 主要材料名称、规格、型号 | [6 empty] | 单位 | 数量 | 单价(元) | 合价(元) | 暂估单价 (元) | 暂估合价 (元)
| SC25 25mm |  |  | 单价 利润: m; 合价 人工费: 1.03; 合价 材料费: 14.45; 合价 机械费: 14.88
| 冲击钻头 φ6～12 |  |  | 单价 利润: 根; 合价 人工费: 0.0115; 合价 材料费: 2.57; 合价 机械费: 0.03
| 醇酸防锈漆 C53-1 |  |  | 单价 利润: kg; 合价 人工费: 0.0297; 合价 材料费: 12.86; 合价 机械费: 0.38
| 电焊条 J422 φ3.2 |  |  | 单价 利润: kg; 合价 人工费: 0.009; 合价 材料费: 3.77; 合价 机械费: 0.03
| 镀锌电线管接头 φ25×6 |  |  | 单价 利润: 个; 合价 人工费: 0.1648; 合价 材料费: 1.23; 合价 机械费: 0.2
| 镀锌管卡 DN25 |  |  | 单价 利润: 个; 合价 人工费: 0.8549; 合价 材料费: 1.39; 合价 机械费: 1.19
| 镀锌锁紧螺母 3×25 |  |  | 单价 利润: 个; 合价 人工费: 0.1545; 合价 材料费: 0.24; 合价 机械费: 0.04
| 镀锌铁丝 13#～17# |  |  | 单价 利润: kg; 合价 人工费: 0.0066; 合价 材料费: 5.15; 合价 机械费: 0.03
| 厚漆 |  |  | 单价 利润: kg; 合价 人工费: 0.0102; 合价 材料费: 8.58; 合价 机械费: 0.09
| 锯条 |  |  | 单价 利润: 根; 合价 人工费: 0.02; 合价 材料费: 0.19
| 沥青清漆 |  |  | 单价 利润: kg; 合价 人工费: 0.0053; 合价 材料费: 6; 合价 机械费: 0.03
| 其它材料费 |  |  | 单价 利润: 元; 合价 人工费: 0.0831; 合价 材料费: 0.86; 合价 机械费: 0.07
| 清油 |  |  | 单价 利润: kg; 合价 人工费: 0.0042; 合价 材料费: 13.72; 合价 机械费: 0.06
| 溶剂汽油 |  |  | 单价 利润: kg; 合价 人工费: 0.0074; 合价 材料费: 7.89; 合价 机械费: 0.06
| 塑料护口(钢管用) dn25 |  |  | 单价 利润: 个; 合价 人工费: 0.1545; 合价 材料费: 0.25; 合价 机械费: 0.04
| 塑料膨胀管 φ8×50 |  |  | 单价 利润: 十个; 合价 人工费: 0.1743; 合价 材料费: 0.86; 合价 机械费: 0.15
| 圆钢 φ5.5～9 |  |  | 单价 利润: kg; 合价 人工费: 0.009; 合价 材料费: 3.42; 合价 机械费: 0.03
| 自攻螺钉 M4×65 |  |  | 单价 利润: 十个; 合价 人工费: 0.1726; 合价 材料费: 0.27; 合价 机械费: 0.05
其他材料费 | bar: 合价 材料费; 合价 管理费 to 合价 利润
| 材料费小计 |  |  | 合价 材料费: -; 合价 机械费: 17.36; 合价 管理费: -
分部分项综合单价分析表
工程名称：江南现代工业研究院大厦元石改造项目 |  |  |  | 单价 机械费: 标段：; 合价 机械费: 第 页共 页
项目编码 | 030411001006 | 项目 名称 | 配管【紧定式镀锌电线管;JDG50*1.6;砖、混结构暗配;】 | 合价 人工费: 计量 单位; 合价 材料费: m; 合价 机械费: 工程 数量; 合价 管理费: 29.770
清单综合单价组成明细
定额编号 | 定额项目名称 | 定额 单位 | 数量 | bar: 单价 人工费; 合价 人工费
|  |  |  | 人工费 | 材料费 | 机械费 | 管理费 | 利润 | 人工费 | 材料费 | 机械费 | 管理费 | 利润
C4-1084 | 砖、混结构暗配紧定式镀锌电线管(JDG管) DN50mm | 100m | 0.01001 | 717.97 | 2687.69 |  | 287.19 | 100.52 | 7.19 | 26.9 |  | 2.87 | 1.01
综合人工工日 |  | 小计 |  | 合价 人工费: 7.19; 合价 材料费: 26.90; 合价 管理费: 2.87; 合价 利润: 1.01
0.0672 工日 |  | 未计价材料费 |  | 合价 人工费: 24.04
清单项目综合单价 |  |  |  | 合价 人工费: 37.97
材 料 费 明 细 | 主要材料名称、规格、型号 | [6 empty] | 单位 | 数量 | 单价(元) | 合价(元) | 暂估单价 (元) | 暂估合价 (元)
| JDG50*1.6 50mm |  |  | 单价 利润: m; 合价 人工费: 1.031; 合价 材料费: 23.32; 合价 机械费: 24.04
| 电力复合脂 |  |  | 单价 利润: kg; 合价 人工费: 0.0018; 合价 材料费: 17.15; 合价 机械费: 0.03
| 镀锌铁丝 13#～17# |  |  | 单价 利润: kg; 合价 人工费: 0.005; 合价 材料费: 5.15; 合价 机械费: 0.03
| 金刚石锯片 φ114×1.8 |  |  | 单价 利润: 片; 合价 人工费: 0.0096; 合价 材料费: 17.15; 合价 机械费: 0.16
| 紧定式锁母 φ50 |  |  | 单价 利润: 个; 合价 人工费: 0.1547; 合价 材料费: 3.54; 合价 机械费: 0.55
| 紧定式弯管接头 φ50 |  |  | 单价 利润: 个; 合价 人工费: 0.0191; 合价 材料费: 9.05; 合价 机械费: 0.17
| 紧定式直管接头 φ50 |  |  | 单价 利润: 个; 合价 人工费: 0.1314; 合价 材料费: 6.11; 合价 机械费: 0.8
| 锯条 |  |  | 单价 利润: 根; 合价 人工费: 0.02; 合价 材料费: 0.19
| 其它材料费 |  |  | 单价 利润: 元; 合价 人工费: 0.0271; 合价 材料费: 0.86; 合价 机械费: 0.02
| 水 |  |  | 单价 利润: m3; 合价 人工费: 0.0018; 合价 材料费: 4.57; 合价 机械费: 0.01
| 水泥 32.5级 |  |  | 单价 利润: kg; 合价 人工费: 1.5448; 合价 材料费: 0.27; 合价 机械费: 0.42
| 中砂 |  |  | 单价 利润: t; 合价 人工费: 0.0098; 合价 材料费: 67.39; 合价 机械费: 0.66
| 其他材料费 |  |  | 合价 材料费: -; 合价 机械费: 0.01; 合价 管理费: -; 合价 利润: -
| 材料费小计 |  |  | 合价 材料费: -; 合价 机械费: 26.90; 合价 管理费: -
分部分项综合单价分析表
工程名称：江南现代工业研究院大厦元石改造项目 |  |  |  | 单价 机械费: 标段：; 合价 机械费: 第 页共 页
项目编码 | 030411001007 | 项目 名称 | 配管【紧定式镀锌电线管;JDG40*1.6;砖、混结构暗配;】 | 合价 人工费: 计量 单位; 合价 材料费: m; 合价 机械费: 工程 数量; 合价 管理费: 59.730
清单综合单价组成明细
定额编号 | 定额项目名称 | 定额 单位 | 数量 | bar: 单价 人工费; 合价 人工费
|  |  |  | 人工费 | 材料费 | 机械费 | 管理费 | 利润 | 人工费 | 材料费 | 机械费 | 管理费 | 利润
C4-1083 | 砖、混结构暗配紧定式镀锌电线管(JDG管) DN40mm | 100m | 0.01 | 671.96 | 2076.13 |  | 268.78 | 94.07 | 6.72 | 20.76 |  | 2.69 | 0.94
综合人工工日 |  | 小计 |  | 合价 人工费: 6.72; 合价 材料费: 20.76; 合价 管理费: 2.69; 合价 利润: 0.94
0.0628 工日 |  | 未计价材料费 |  | 合价 人工费: 18.26
清单项目综合单价 |  |  |  | 合价 人工费: 31.11
材 料 费 明 细 | 主要材料名称、规格、型号 | [6 empty] | 单位 | 数量 | 单价(元) | 合价(元) | 暂估单价 (元) | 暂估合价 (元)
| JDG40*1.6 40mm |  |  | 单价 利润: m; 合价 人工费: 1.03; 合价 材料费: 17.73; 合价 机械费: 18.26
| 电力复合脂 |  |  | 单价 利润: kg; 合价 人工费: 0.0015; 合价 材料费: 17.15; 合价 机械费: 0.03
| 镀锌铁丝 13#～17# |  |  | 单价 利润: kg; 合价 人工费: 0.004; 合价 材料费: 5.15; 合价 机械费: 0.02
| 金刚石锯片 φ114×1.8 |  |  | 单价 利润: 片; 合价 人工费: 0.0096; 合价 材料费: 17.15; 合价 机械费: 0.16
| 紧定式锁母 φ40 |  |  | 单价 利润: 个; 合价 人工费: 0.1545; 合价 材料费: 2.89; 合价 机械费: 0.45
| 紧定式弯管接头 φ40 |  |  | 单价 利润: 个; 合价 人工费: 0.0216; 合价 材料费: 6.71; 合价 机械费: 0.14
| 紧定式直管接头 φ40 |  |  | 单价 利润: 个; 合价 人工费: 0.1313; 合价 材料费: 4.5; 合价 机械费: 0.59
| 锯条 |  |  | 单价 利润: 根; 合价 人工费: 0.02; 合价 材料费: 0.19
| 其它材料费 |  |  | 单价 利润: 元; 合价 人工费: 0.018; 合价 材料费: 0.86; 合价 机械费: 0.02
| 水 |  |  | 单价 利润: m3; 合价 人工费: 0.0018; 合价 材料费: 4.57; 合价 机械费: 0.01
| 水泥 32.5级 |  |  | 单价 利润: kg; 合价 人工费: 1.5433; 合价 材料费: 0.27; 合价 机械费: 0.42
| 中砂 |  |  | 单价 利润: t; 合价 人工费: 0.0098; 合价 材料费: 67.39; 合价 机械费: 0.66
其他材料费 | bar: 合价 材料费; 合价 管理费 to 合价 利润
| 材料费小计 |  |  | 合价 材料费: -; 合价 机械费: 20.76; 合价 管理费: -
分部分项综合单价分析表
工程名称：江南现代工业研究院大厦元石改造项目 |  |  |  | 单价 机械费: 标段：; 合价 机械费: 第 页共 页
项目编码 | 030411001008 | 项目 名称 | 配管【紧定式镀锌电线管;JDG32*1.6;砖、混结构暗配;】 | 合价 人工费: 计量 单位; 合价 材料费: m; 合价 机械费: 工程 数量; 合价 管理费: 89.330
清单综合单价组成明细
定额编号 | 定额项目名称 | 定额 单位 | 数量 | bar: 单价 人工费; 合价 人工费
|  |  |  | 人工费 | 材料费 | 机械费 | 管理费 | 利润 | 人工费 | 材料费 | 机械费 | 管理费 | 利润
C4-1082 | 砖、混结构暗配紧定式镀锌电线管(JDG管) DN32mm | 100m | 0.01 | 526.44 | 1560.34 |  | 210.58 | 73.7 | 5.26 | 15.6 |  | 2.11 | 0.74
综合人工工日 |  | 小计 |  | 合价 人工费: 5.26; 合价 材料费: 15.60; 合价 管理费: 2.11; 合价 利润: 0.74
0.0492 工日 |  | 未计价材料费 |  | 合价 人工费: 13.84
清单项目综合单价 |  |  |  | 合价 人工费: 23.71
材 料 费 明 细 | 主要材料名称、规格、型号 | [6 empty] | 单位 | 数量 | 单价(元) | 合价(元) | 暂估单价 (元) | 暂估合价 (元)
| JDG32*1.6 32mm |  |  | 单价 利润: m; 合价 人工费: 1.03; 合价 材料费: 13.44; 合价 机械费: 13.84
| 电力复合脂 |  |  | 单价 利润: kg; 合价 人工费: 0.0013; 合价 材料费: 17.15; 合价 机械费: 0.02
| 镀锌铁丝 13#～17# |  |  | 单价 利润: kg; 合价 人工费: 0.0035; 合价 材料费: 5.15; 合价 机械费: 0.02
| 金刚石锯片 φ114×1.8 |  |  | 单价 利润: 片; 合价 人工费: 0.008; 合价 材料费: 17.15; 合价 机械费: 0.14
| 紧定式锁母 φ32 |  |  | 单价 利润: 个; 合价 人工费: 0.1545; 合价 材料费: 1.82; 合价 机械费: 0.28
| 紧定式弯管接头 φ32 |  |  | 单价 利润: 个; 合价 人工费: 0.0235; 合价 材料费: 4.36; 合价 机械费: 0.1
| 紧定式直管接头 φ32 |  |  | 单价 利润: 个; 合价 人工费: 0.1532; 合价 材料费: 2.96; 合价 机械费: 0.45
| 锯条 |  |  | 单价 利润: 根; 合价 人工费: 0.022; 合价 材料费: 0.19
| 其它材料费 |  |  | 单价 利润: 元; 合价 人工费: 0.0125; 合价 材料费: 0.86; 合价 机械费: 0.01
| 水 |  |  | 单价 利润: m3; 合价 人工费: 0.0012; 合价 材料费: 4.57; 合价 机械费: 0.01
| 水泥 32.5级 |  |  | 单价 利润: kg; 合价 人工费: 1.0373; 合价 材料费: 0.27; 合价 机械费: 0.28
| 中砂 |  |  | 单价 利润: t; 合价 人工费: 0.0066; 合价 材料费: 67.39; 合价 机械费: 0.44
| 其他材料费 |  |  | 合价 材料费: -; 合价 机械费: 0.01; 合价 管理费: -; 合价 利润: -
| 材料费小计 |  |  | 合价 材料费: -; 合价 机械费: 15.60; 合价 管理费: -
分部分项综合单价分析表
工程名称：江南现代工业研究院大厦元石改造项目 |  |  |  | 单价 机械费: 标段：; 合价 机械费: 第 页共 页
项目编码 | 030408001001 | 项目 名称 | 电力电缆【铜芯电力电缆敷设;WDZ-YJY-0.6/1kV-4x240+PE120;】 | 合价 人工费: 计量 单位; 合价 材料费: m; 合价 机械费: 工程 数量; 合价 管理费: 12.095
清单综合单价组成明细
定额编号 | 定额项目名称 | 定额 单位 | 数量 | bar: 单价 人工费; 合价 人工费
|  |  |  | 人工费 | 材料费 | 机械费 | 管理费 | 利润 | 人工费 | 材料费 | 机械费 | 管理费 | 利润
C4-743 | 五铜芯电力电缆敷设240mm2以下 | 100m | 0.01 | 1900.32 | 137619.93 | 324.14 | 760.13 | 266.04 | 19 | 1376.2 | 3.24 | 7.6 | 2.66
综合人工工日 |  | 小计 |  | 合价 人工费: 19.00; 合价 材料费: 1376.20; 合价 机械费: 3.24; 合价 管理费: 7.60; 合价 利润: 2.66
0.1776 工日 |  | 未计价材料费 |  | 合价 人工费: 1371.56
清单项目综合单价 |  |  |  | 合价 人工费: 1408.70
材 料 费 明 细 | 主要材料名称、规格、型号 | [6 empty] | 单位 | 数量 | 单价(元) | 合价(元) | 暂估单价 (元) | 暂估合价 (元)
| WDZ-YJY-0.6/1kV-4x240+PE120 240mm2 |  |  | 单价 利润: m; 合价 人工费: 1.01; 合价 材料费: 1357.98; 合价 机械费: 1371.56
| 标志牌 |  |  | 单价 利润: 个; 合价 人工费: 0.078; 合价 材料费: 0.16; 合价 机械费: 0.01
| 电缆吊挂 3×100 |  |  | 单价 利润: 套; 合价 人工费: 0.0807; 合价 材料费: 9.86; 合价 机械费: 0.8
| 镀锌电缆卡子 3×100 |  |  | 单价 利润: 个; 合价 人工费: 0.2782; 合价 材料费: 9.3; 合价 机械费: 2.59
| 镀锌铁丝 13#～17# |  |  | 单价 利润: kg; 合价 人工费: 0.0062; 合价 材料费: 5.15; 合价 机械费: 0.03
| 封铅 含铅65%含锡35% |  |  | 单价 利润: kg; 合价 人工费: 0.0263; 合价 材料费: 8.58; 合价 机械费: 0.23
| 精制带母镀锌螺栓 M10×100内2平1弹垫 |  |  | 单价 利润: 套; 合价 人工费: 0.5564; 合价 材料费: 1.1; 合价 机械费: 0.61
| 沥青绝缘漆 |  |  | 单价 利润: kg; 合价 人工费: 0.0026; 合价 材料费: 15.44; 合价 机械费: 0.04
| 破布 |  |  | 单价 利润: kg; 合价 人工费: 0.0104; 合价 材料费: 6; 合价 机械费: 0.06
| 其它材料费 |  |  | 单价 利润: 元; 合价 人工费: 0.1422; 合价 材料费: 0.86; 合价 机械费: 0.12
| 汽油 |  |  | 单价 利润: kg; 合价 人工费: 0.0135; 合价 材料费: 9.12; 合价 机械费: 0.12
| 橡胶垫 δ2 |  |  | 单价 利润: m2; 合价 人工费: 0.0009; 合价 材料费: 14.58; 合价 机械费: 0.01
| 硬酯酸 一级 |  |  | 单价 利润: kg; 合价 人工费: 0.0013; 合价 材料费: 10.29; 合价 机械费: 0.01
| 其他材料费 |  |  | 合价 材料费: -; 合价 机械费: 0.01; 合价 管理费: -; 合价 利润: -
| 材料费小计 |  |  | 合价 材料费: -; 合价 机械费: 1376.20; 合价 管理费: -
分部分项综合单价分析表
工程名称：江南现代工业研究院大厦元石改造项目 |  |  |  | 单价 机械费: 标段：; 合价 机械费: 第 页共 页
项目编码 | 030408001002 | 项目 名称 | 电力电缆【铜芯电力电缆敷设;WDZ-YJY-4*120+PE70;】 | 合价 人工费: 计量 单位; 合价 材料费: m; 合价 机械费: 工程 数量; 合价 管理费: 16.620
清单综合单价组成明细
定额编号 | 定额项目名称 | 定额 单位 | 数量 | bar: 单价 人工费; 合价 人工费
|  |  |  | 人工费 | 材料费 | 机械费 | 管理费 | 利润 | 人工费 | 材料费 | 机械费 | 管理费 | 利润
C4-742 | 五铜芯电力电缆敷设120mm2以下 | 100m | 0.00999 | 1348.2 | 77918.9 | 64.38 | 539.28 | 188.75 | 13.47 | 778.41 | 0.64 | 5.39 | 1.89
综合人工工日 |  | 小计 |  | 合价 人工费: 13.47; 合价 材料费: 778.41; 合价 机械费: 0.64; 合价 管理费: 5.39; 合价 利润: 1.89
0.1259 工日 |  | 未计价材料费 |  | 合价 人工费: 775.01
清单项目综合单价 |  |  |  | 合价 人工费: 799.80
材 料 费 明 细 | 主要材料名称、规格、型号 | [6 empty] | 单位 | 数量 | 单价(元) | 合价(元) | 暂估单价 (元) | 暂估合价 (元)
| WDZ-YJY-4*120+PE70 120mm2 |  |  | 单价 利润: m; 合价 人工费: 1.009; 合价 材料费: 768.1; 合价 机械费: 775.01
| 标志牌 |  |  | 单价 利润: 个; 合价 人工费: 0.0779; 合价 材料费: 0.16; 合价 机械费: 0.01
| 电缆吊挂 3×50 |  |  | 单价 利润: 套; 合价 人工费: 0.087; 合价 材料费: 8.45; 合价 机械费: 0.74
| 镀锌电缆卡子 3×35 |  |  | 单价 利润: 个; 合价 人工费: 0.2896; 合价 材料费: 5.77; 合价 机械费: 1.67
| 镀锌铁丝 13#～17# |  |  | 单价 利润: kg; 合价 人工费: 0.0059; 合价 材料费: 5.15; 合价 机械费: 0.03
| 封铅 含铅65%含锡35% |  |  | 单价 利润: kg; 合价 人工费: 0.0202; 合价 材料费: 8.58; 合价 机械费: 0.17
| 合金钢钻头 φ8mm～10mm |  |  | 单价 利润: 根; 合价 人工费: 0.0018; 合价 材料费: 6.86; 合价 机械费: 0.01
| 精制带母镀锌螺栓 M8×100内2平1弹垫 |  |  | 单价 利润: 套; 合价 人工费: 0.3974; 合价 材料费: 0.86; 合价 机械费: 0.34
| 沥青绝缘漆 |  |  | 单价 利润: kg; 合价 人工费: 0.002; 合价 材料费: 15.44; 合价 机械费: 0.03
| 膨胀螺栓 M10 |  |  | 单价 利润: 套; 合价 人工费: 0.1818; 合价 材料费: 0.69; 合价 机械费: 0.13
| 破布 |  |  | 单价 利润: kg; 合价 人工费: 0.0078; 合价 材料费: 6; 合价 机械费: 0.05
| 其它材料费 |  |  | 单价 利润: 元; 合价 人工费: 0.103; 合价 材料费: 0.86; 合价 机械费: 0.09
| 汽油 |  |  | 单价 利润: kg; 合价 人工费: 0.0124; 合价 材料费: 9.12; 合价 机械费: 0.11
| 橡胶垫 δ2 |  |  | 单价 利润: m2; 合价 人工费: 0.0009; 合价 材料费: 14.58; 合价 机械费: 0.01
| 硬酯酸 一级 |  |  | 单价 利润: kg; 合价 人工费: 0.001; 合价 材料费: 10.29; 合价 机械费: 0.01
其他材料费 | bar: 合价 材料费; 合价 管理费 to 合价 利润
| 材料费小计 |  |  | 合价 材料费: -; 合价 机械费: 778.41; 合价 管理费: -
分部分项综合单价分析表
工程名称：江南现代工业研究院大厦元石改造项目 |  |  |  | 单价 机械费: 标段：; 合价 机械费: 第 页共 页
项目编码 | 030408001003 | 项目 名称 | 电力电缆【铜芯电力电缆敷设;WDZ-YJY-4*95+PE50;】 | 合价 人工费: 计量 单位; 合价 材料费: m; 合价 机械费: 工程 数量; 合价 管理费: 15.440
清单综合单价组成明细
定额编号 | 定额项目名称 | 定额 单位 | 数量 | bar: 单价 人工费; 合价 人工费
|  |  |  | 人工费 | 材料费 | 机械费 | 管理费 | 利润 | 人工费 | 材料费 | 机械费 | 管理费 | 利润
C4-728 | 四铜芯电力电缆敷设120mm2以下 | 100m | 0.00997 | 1036.83 | 56037.28 | 49.66 | 414.73 | 145.16 | 10.34 | 558.69 | 0.5 | 4.13 | 1.45
综合人工工日 |  | 小计 |  | 合价 人工费: 10.34; 合价 材料费: 558.69; 合价 机械费: 0.50; 合价 管理费: 4.13; 合价 利润: 1.45
0.0966 工日 |  | 未计价材料费 |  | 合价 人工费: 556.08
清单项目综合单价 |  |  |  | 合价 人工费: 575.11
材 料 费 明 细 | 主要材料名称、规格、型号 | [6 empty] | 单位 | 数量 | 单价(元) | 合价(元) | 暂估单价 (元) | 暂估合价 (元)
| WDZ-YJY-4*95+PE50 120mm2 |  |  | 单价 利润: m; 合价 人工费: 1.007; 合价 材料费: 552.23; 合价 机械费: 556.1
| 标志牌 |  |  | 单价 利润: 个; 合价 人工费: 0.0598; 合价 材料费: 0.16; 合价 机械费: 0.01
| 电缆吊挂 3×50 |  |  | 单价 利润: 套; 合价 人工费: 0.0668; 合价 材料费: 8.45; 合价 机械费: 0.56
| 镀锌电缆卡子 3×35 |  |  | 单价 利润: 个; 合价 人工费: 0.2223; 合价 材料费: 5.77; 合价 机械费: 1.28
| 镀锌铁丝 13#～17# |  |  | 单价 利润: kg; 合价 人工费: 0.0045; 合价 材料费: 5.15; 合价 机械费: 0.02
| 封铅 含铅65%含锡35% |  |  | 单价 利润: kg; 合价 人工费: 0.0155; 合价 材料费: 8.58; 合价 机械费: 0.13
| 合金钢钻头 φ8mm～10mm |  |  | 单价 利润: 根; 合价 人工费: 0.0014; 合价 材料费: 6.86; 合价 机械费: 0.01
| 精制带母镀锌螺栓 M8×100内2平1弹垫 |  |  | 单价 利润: 套; 合价 人工费: 0.3051; 合价 材料费: 0.86; 合价 机械费: 0.26
| 沥青绝缘漆 |  |  | 单价 利润: kg; 合价 人工费: 0.0015; 合价 材料费: 15.44; 合价 机械费: 0.02
| 膨胀螺栓 M10 |  |  | 单价 利润: 套; 合价 人工费: 0.1396; 合价 材料费: 0.69; 合价 机械费: 0.1
| 破布 |  |  | 单价 利润: kg; 合价 人工费: 0.006; 合价 材料费: 6; 合价 机械费: 0.04
| 其它材料费 |  |  | 单价 利润: 元; 合价 人工费: 0.0791; 合价 材料费: 0.86; 合价 机械费: 0.07
| 汽油 |  |  | 单价 利润: kg; 合价 人工费: 0.0095; 合价 材料费: 9.12; 合价 机械费: 0.09
| 橡胶垫 δ2 |  |  | 单价 利润: m2; 合价 人工费: 0.0007; 合价 材料费: 14.58; 合价 机械费: 0.01
| 硬酯酸 一级 |  |  | 单价 利润: kg; 合价 人工费: 0.0008; 合价 材料费: 10.29; 合价 机械费: 0.01
| 其他材料费 |  |  | 合价 材料费: -; 合价 机械费: -0.02; 合价 管理费: -; 合价 利润: -
| 材料费小计 |  |  | 合价 材料费: -; 合价 机械费: 558.69; 合价 管理费: -
分部分项综合单价分析表
工程名称：江南现代工业研究院大厦元石改造项目 |  |  |  | 单价 机械费: 标段：; 合价 机械费: 第 页共 页
项目编码 | 030408001004 | 项目 名称 | 电力电缆【铜芯电力电缆敷设;WDZ-YJY-4*35+1*16;】 | 合价 人工费: 计量 单位; 合价 材料费: m; 合价 机械费: 工程 数量; 合价 管理费: 32.940
清单综合单价组成明细
定额编号 | 定额项目名称 | 定额 单位 | 数量 | bar: 单价 人工费; 合价 人工费
|  |  |  | 人工费 | 材料费 | 机械费 | 管理费 | 利润 | 人工费 | 材料费 | 机械费 | 管理费 | 利润
C4-741 | 五铜芯电力电缆敷设35mm2以下 | 100m | 0.00999 | 747.93 | 21644.94 | 10.12 | 299.17 | 104.71 | 7.47 | 216.23 | 0.1 | 2.99 | 1.05
综合人工工日 |  | 小计 |  | 合价 人工费: 7.47; 合价 材料费: 216.24; 合价 机械费: 0.10; 合价 管理费: 2.99; 合价 利润: 1.05
0.0698 工日 |  | 未计价材料费 |  | 合价 人工费: 214.14
清单项目综合单价 |  |  |  | 合价 人工费: 227.85
材 料 费 明 细 | 主要材料名称、规格、型号 | [6 empty] | 单位 | 数量 | 单价(元) | 合价(元) | 暂估单价 (元) | 暂估合价 (元)
| WDZ-YJY-4*35+1*16 35mm2 |  |  | 单价 利润: m; 合价 人工费: 1.009; 合价 材料费: 212.23; 合价 机械费: 214.14
| 标志牌 |  |  | 单价 利润: 个; 合价 人工费: 0.0779; 合价 材料费: 0.16; 合价 机械费: 0.01
| 电缆吊挂 3×50 |  |  | 单价 利润: 套; 合价 人工费: 0.0923; 合价 材料费: 8.45; 合价 机械费: 0.78
| 镀锌电缆卡子 2×35 |  |  | 单价 利润: 个; 合价 人工费: 0.3039; 合价 材料费: 1.46; 合价 机械费: 0.44
| 镀锌铁丝 13#～17# |  |  | 单价 利润: kg; 合价 人工费: 0.0042; 合价 材料费: 5.15; 合价 机械费: 0.02
| 封铅 含铅65%含锡35% |  |  | 单价 利润: kg; 合价 人工费: 0.0133; 合价 材料费: 8.58; 合价 机械费: 0.11
| 合金钢钻头 φ8mm～10mm |  |  | 单价 利润: 根; 合价 人工费: 0.0021; 合价 材料费: 6.86; 合价 机械费: 0.01
| 精制带母镀锌螺栓 M8×100内2平1弹垫 |  |  | 单价 利润: 套; 合价 人工费: 0.3974; 合价 材料费: 0.86; 合价 机械费: 0.34
| 沥青绝缘漆 |  |  | 单价 利润: kg; 合价 人工费: 0.0013; 合价 材料费: 15.44; 合价 机械费: 0.02
| 膨胀螺栓 M10 |  |  | 单价 利润: 套; 合价 人工费: 0.2104; 合价 材料费: 0.69; 合价 机械费: 0.15
| 破布 |  |  | 单价 利润: kg; 合价 人工费: 0.0065; 合价 材料费: 6; 合价 机械费: 0.04
| 其它材料费 |  |  | 单价 利润: 元; 合价 人工费: 0.062; 合价 材料费: 0.86; 合价 机械费: 0.05
| 汽油 |  |  | 单价 利润: kg; 合价 人工费: 0.0098; 合价 材料费: 9.12; 合价 机械费: 0.09
| 橡胶垫 δ2 |  |  | 单价 利润: m2; 合价 人工费: 0.0009; 合价 材料费: 14.58; 合价 机械费: 0.01
| 硬酯酸 一级 |  |  | 单价 利润: kg; 合价 人工费: 0.0007; 合价 材料费: 10.29; 合价 机械费: 0.01
| 其他材料费 |  |  | 合价 材料费: -; 合价 机械费: 0.02; 合价 管理费: -; 合价 利润: -
| 材料费小计 |  |  | 合价 材料费: -; 合价 机械费: 216.24; 合价 管理费: -
分部分项综合单价分析表
工程名称：江南现代工业研究院大厦元石改造项目 |  |  |  | 单价 机械费: 标段：; 合价 机械费: 第 页共 页
项目编码 | 030408001005 | 项目 名称 | 电力电缆【铜芯电力电缆敷设;WDZB1-YJY-4*25+1*16;】 | 合价 人工费: 计量 单位; 合价 材料费: m; 合价 机械费: 工程 数量; 合价 管理费: 50.410
清单综合单价组成明细
定额编号 | 定额项目名称 | 定额 单位 | 数量 | bar: 单价 人工费; 合价 人工费
|  |  |  | 人工费 | 材料费 | 机械费 | 管理费 | 利润 | 人工费 | 材料费 | 机械费 | 管理费 | 利润
C4-741 | 五铜芯电力电缆敷设35mm2以下 | 100m | 0.01 | 747.93 | 24731.5 | 10.12 | 299.17 | 104.71 | 7.48 | 247.32 | 0.1 | 2.99 | 1.05
综合人工工日 |  | 小计 |  | 合价 人工费: 7.48; 合价 材料费: 247.32; 合价 机械费: 0.10; 合价 管理费: 2.99; 合价 利润: 1.05
0.0699 工日 |  | 未计价材料费 |  | 合价 人工费: 245.22
清单项目综合单价 |  |  |  | 合价 人工费: 258.94
材 料 费 明 细 | 主要材料名称、规格、型号 | [6 empty] | 单位 | 数量 | 单价(元) | 合价(元) | 暂估单价 (元) | 暂估合价 (元)
| WDZB1-YJY-4*25+1*16 35mm2 |  |  | 单价 利润: m; 合价 人工费: 1.01; 合价 材料费: 242.79; 合价 机械费: 245.22
| 标志牌 |  |  | 单价 利润: 个; 合价 人工费: 0.078; 合价 材料费: 0.16; 合价 机械费: 0.01
| 电缆吊挂 3×50 |  |  | 单价 利润: 套; 合价 人工费: 0.0924; 合价 材料费: 8.45; 合价 机械费: 0.78
| 镀锌电缆卡子 2×35 |  |  | 单价 利润: 个; 合价 人工费: 0.3042; 合价 材料费: 1.46; 合价 机械费: 0.44
| 镀锌铁丝 13#～17# |  |  | 单价 利润: kg; 合价 人工费: 0.0042; 合价 材料费: 5.15; 合价 机械费: 0.02
| 封铅 含铅65%含锡35% |  |  | 单价 利润: kg; 合价 人工费: 0.0133; 合价 材料费: 8.58; 合价 机械费: 0.11
| 合金钢钻头 φ8mm～10mm |  |  | 单价 利润: 根; 合价 人工费: 0.0021; 合价 材料费: 6.86; 合价 机械费: 0.01
| 精制带母镀锌螺栓 M8×100内2平1弹垫 |  |  | 单价 利润: 套; 合价 人工费: 0.3978; 合价 材料费: 0.86; 合价 机械费: 0.34
| 沥青绝缘漆 |  |  | 单价 利润: kg; 合价 人工费: 0.0013; 合价 材料费: 15.44; 合价 机械费: 0.02
| 膨胀螺栓 M10 |  |  | 单价 利润: 套; 合价 人工费: 0.2106; 合价 材料费: 0.69; 合价 机械费: 0.15
| 破布 |  |  | 单价 利润: kg; 合价 人工费: 0.0065; 合价 材料费: 6; 合价 机械费: 0.04
| 其它材料费 |  |  | 单价 利润: 元; 合价 人工费: 0.0621; 合价 材料费: 0.86; 合价 机械费: 0.05
| 汽油 |  |  | 单价 利润: kg; 合价 人工费: 0.0098; 合价 材料费: 9.12; 合价 机械费: 0.09
| 橡胶垫 δ2 |  |  | 单价 利润: m2; 合价 人工费: 0.0009; 合价 材料费: 14.58; 合价 机械费: 0.01
| 硬酯酸 一级 |  |  | 单价 利润: kg; 合价 人工费: 0.0007; 合价 材料费: 10.29; 合价 机械费: 0.01
| 其他材料费 |  |  | 合价 材料费: -; 合价 机械费: 0.02; 合价 管理费: -; 合价 利润: -
| 材料费小计 |  |  | 合价 材料费: -; 合价 机械费: 247.32; 合价 管理费: -
分部分项综合单价分析表
工程名称：江南现代工业研究院大厦元石改造项目 |  |  |  | 单价 机械费: 标段：; 合价 机械费: 第 页共 页
项目编码 | 030408001006 | 项目 名称 | 电力电缆【铜芯电力电缆敷设;WDZB1-YJY-5*10;】 | 合价 人工费: 计量 单位; 合价 材料费: m; 合价 机械费: 工程 数量; 合价 管理费: 101.010
清单综合单价组成明细
定额编号 | 定额项目名称 | 定额 单位 | 数量 | bar: 单价 人工费; 合价 人工费
|  |  |  | 人工费 | 材料费 | 机械费 | 管理费 | 利润 | 人工费 | 材料费 | 机械费 | 管理费 | 利润
C4-739 | 五铜芯电力电缆敷设10mm2以下 | 100m | 0.01 | 437.63 | 8020.77 | 11.04 | 175.05 | 61.27 | 4.38 | 80.21 | 0.11 | 1.75 | 0.61
综合人工工日 |  | 小计 |  | 合价 人工费: 4.38; 合价 材料费: 80.21; 合价 机械费: 0.11; 合价 管理费: 1.75; 合价 利润: 0.61
0.0409 工日 |  | 未计价材料费 |  | 合价 人工费: 79.76
清单项目综合单价 |  |  |  | 合价 人工费: 87.06
材 料 费 明 细 | 主要材料名称、规格、型号 | [6 empty] | 单位 | 数量 | 单价(元) | 合价(元) | 暂估单价 (元) | 暂估合价 (元)
| WDZB1-YJY-5*10 10mm2 |  |  | 单价 利润: m; 合价 人工费: 1.01; 合价 材料费: 78.97; 合价 机械费: 79.76
| 标志牌 |  |  | 单价 利润: 个; 合价 人工费: 0.0689; 合价 材料费: 0.16; 合价 机械费: 0.01
| 镀锌电缆卡子 2×35 |  |  | 单价 利润: 个; 合价 人工费: 0.0402; 合价 材料费: 1.46; 合价 机械费: 0.06
| 镀锌铁丝 13#～17# |  |  | 单价 利润: kg; 合价 人工费: 0.0231; 合价 材料费: 5.15; 合价 机械费: 0.12
| 封铅 含铅65%含锡35% |  |  | 单价 利润: kg; 合价 人工费: 0.0023; 合价 材料费: 8.58; 合价 机械费: 0.02
| 精制带母镀锌螺栓 M8×50内2平1弹垫 |  |  | 单价 利润: 套; 合价 人工费: 0.0796; 合价 材料费: 0.69; 合价 机械费: 0.05
| 沥青绝缘漆 |  |  | 单价 利润: kg; 合价 人工费: 0.0049; 合价 材料费: 15.44; 合价 机械费: 0.08
| 汽油 |  |  | 单价 利润: kg; 合价 人工费: 0.0098; 合价 材料费: 9.12; 合价 机械费: 0.09
| 橡胶垫 δ2 |  |  | 单价 利润: m2; 合价 人工费: 0.0012; 合价 材料费: 14.58; 合价 机械费: 0.02
| 硬酯酸 一级 |  |  | 单价 利润: kg; 合价 人工费: 0.0002; 合价 材料费: 10.29
其他材料费 | bar: 合价 材料费; 合价 管理费 to 合价 利润
| 材料费小计 |  |  | 合价 材料费: -; 合价 机械费: 80.21; 合价 管理费: -
分部分项综合单价分析表
工程名称：江南现代工业研究院大厦元石改造项目 |  |  |  | 单价 机械费: 标段：; 合价 机械费: 第 页共 页
项目编码 | 030408001007 | 项目 名称 | 电力电缆【铜芯电力电缆敷设;WDZB1-YJY-5*6;】 | 合价 人工费: 计量 单位; 合价 材料费: m; 合价 机械费: 工程 数量; 合价 管理费: 151.250
清单综合单价组成明细
定额编号 | 定额项目名称 | 定额 单位 | 数量 | bar: 单价 人工费; 合价 人工费
|  |  |  | 人工费 | 材料费 | 机械费 | 管理费 | 利润 | 人工费 | 材料费 | 机械费 | 管理费 | 利润
C4-738 | 五铜芯电力电缆敷设6mm2以下 | 100m | 0.01 | 341.33 | 5224.08 | 11.04 | 136.53 | 47.79 | 3.41 | 52.24 | 0.11 | 1.37 | 0.48
综合人工工日 |  | 小计 |  | 合价 人工费: 3.41; 合价 材料费: 52.24; 合价 机械费: 0.11; 合价 管理费: 1.37; 合价 利润: 0.48
0.0319 工日 |  | 未计价材料费 |  | 合价 人工费: 51.79
清单项目综合单价 |  |  |  | 合价 人工费: 57.61
材 料 费 明 细 | 主要材料名称、规格、型号 | [6 empty] | 单位 | 数量 | 单价(元) | 合价(元) | 暂估单价 (元) | 暂估合价 (元)
| WDZB1-YJY-5*6 6mm2 |  |  | 单价 利润: m; 合价 人工费: 1.01; 合价 材料费: 51.28; 合价 机械费: 51.79
| 标志牌 |  |  | 单价 利润: 个; 合价 人工费: 0.0689; 合价 材料费: 0.16; 合价 机械费: 0.01
| 镀锌电缆卡子 2×35 |  |  | 单价 利润: 个; 合价 人工费: 0.0402; 合价 材料费: 1.46; 合价 机械费: 0.06
| 镀锌铁丝 13#～17# |  |  | 单价 利润: kg; 合价 人工费: 0.0231; 合价 材料费: 5.15; 合价 机械费: 0.12
| 封铅 含铅65%含锡35% |  |  | 单价 利润: kg; 合价 人工费: 0.0023; 合价 材料费: 8.58; 合价 机械费: 0.02
| 精制带母镀锌螺栓 M8×50内2平1弹垫 |  |  | 单价 利润: 套; 合价 人工费: 0.0796; 合价 材料费: 0.69; 合价 机械费: 0.05
| 沥青绝缘漆 |  |  | 单价 利润: kg; 合价 人工费: 0.0049; 合价 材料费: 15.44; 合价 机械费: 0.08
| 汽油 |  |  | 单价 利润: kg; 合价 人工费: 0.0098; 合价 材料费: 9.12; 合价 机械费: 0.09
| 橡胶垫 δ2 |  |  | 单价 利润: m2; 合价 人工费: 0.0012; 合价 材料费: 14.58; 合价 机械费: 0.02
| 硬酯酸 一级 |  |  | 单价 利润: kg; 合价 人工费: 0.0002; 合价 材料费: 10.29
其他材料费 | bar: 合价 材料费; 合价 管理费 to 合价 利润
| 材料费小计 |  |  | 合价 材料费: -; 合价 机械费: 52.24; 合价 管理费: -
分部分项综合单价分析表
工程名称：江南现代工业研究院大厦元石改造项目 |  |  |  | 单价 机械费: 标段：; 合价 机械费: 第 页共 页
项目编码 | 030408001008 | 项目 名称 | 电力电缆【铜芯电力电缆敷设;NH-YJV-5*10;】 | 合价 人工费: 计量 单位; 合价 材料费: m; 合价 机械费: 工程 数量; 合价 管理费: 254.790
清单综合单价组成明细
定额编号 | 定额项目名称 | 定额 单位 | 数量 | bar: 单价 人工费; 合价 人工费
|  |  |  | 人工费 | 材料费 | 机械费 | 管理费 | 利润 | 人工费 | 材料费 | 机械费 | 管理费 | 利润
C4-739 | 五铜芯电力电缆敷设10mm2以下 | 100m | 0.01 | 437.63 | 7444.06 | 11.04 | 175.05 | 61.27 | 4.38 | 74.44 | 0.11 | 1.75 | 0.61
综合人工工日 |  | 小计 |  | 合价 人工费: 4.38; 合价 材料费: 74.44; 合价 机械费: 0.11; 合价 管理费: 1.75; 合价 利润: 0.61
0.0409 工日 |  | 未计价材料费 |  | 合价 人工费: 73.99
清单项目综合单价 |  |  |  | 合价 人工费: 81.29
材 料 费 明 细 | 主要材料名称、规格、型号 | [6 empty] | 单位 | 数量 | 单价(元) | 合价(元) | 暂估单价 (元) | 暂估合价 (元)
| NH-YJV-5*10 10mm2 |  |  | 单价 利润: m; 合价 人工费: 1.01; 合价 材料费: 73.26; 合价 机械费: 73.99
| 标志牌 |  |  | 单价 利润: 个; 合价 人工费: 0.0689; 合价 材料费: 0.16; 合价 机械费: 0.01
| 镀锌电缆卡子 2×35 |  |  | 单价 利润: 个; 合价 人工费: 0.0402; 合价 材料费: 1.46; 合价 机械费: 0.06
| 镀锌铁丝 13#～17# |  |  | 单价 利润: kg; 合价 人工费: 0.0231; 合价 材料费: 5.15; 合价 机械费: 0.12
| 封铅 含铅65%含锡35% |  |  | 单价 利润: kg; 合价 人工费: 0.0023; 合价 材料费: 8.58; 合价 机械费: 0.02
| 精制带母镀锌螺栓 M8×50内2平1弹垫 |  |  | 单价 利润: 套; 合价 人工费: 0.0796; 合价 材料费: 0.69; 合价 机械费: 0.05
| 沥青绝缘漆 |  |  | 单价 利润: kg; 合价 人工费: 0.0049; 合价 材料费: 15.44; 合价 机械费: 0.08
| 汽油 |  |  | 单价 利润: kg; 合价 人工费: 0.0098; 合价 材料费: 9.12; 合价 机械费: 0.09
| 橡胶垫 δ2 |  |  | 单价 利润: m2; 合价 人工费: 0.0012; 合价 材料费: 14.58; 合价 机械费: 0.02
| 硬酯酸 一级 |  |  | 单价 利润: kg; 合价 人工费: 0.0002; 合价 材料费: 10.29
其他材料费 | bar: 合价 材料费; 合价 管理费 to 合价 利润
| 材料费小计 |  |  | 合价 材料费: -; 合价 机械费: 74.44; 合价 管理费: -
分部分项综合单价分析表
工程名称：江南现代工业研究院大厦元石改造项目 |  |  |  | 单价 机械费: 标段：; 合价 机械费: 第 页共 页
项目编码 | 030408001009 | 项目 名称 | 电力电缆【铜芯电力电缆敷设;NH-YJV-5*2.5;】 | 合价 人工费: 计量 单位; 合价 材料费: m; 合价 机械费: 工程 数量; 合价 管理费: 10.250
清单综合单价组成明细
定额编号 | 定额项目名称 | 定额 单位 | 数量 | bar: 单价 人工费; 合价 人工费
|  |  |  | 人工费 | 材料费 | 机械费 | 管理费 | 利润 | 人工费 | 材料费 | 机械费 | 管理费 | 利润
C4-736 | 五铜芯电力电缆敷设2.5mm2以下 | 100m | 0.01005 | 220.42 | 2627.24 | 11.04 | 88.17 | 30.86 | 2.22 | 26.4 | 0.11 | 0.89 | 0.31
综合人工工日 |  | 小计 |  | 合价 人工费: 2.22; 合价 材料费: 26.40; 合价 机械费: 0.11; 合价 管理费: 0.89; 合价 利润: 0.31
0.0207 工日 |  | 未计价材料费 |  | 合价 人工费: 25.96
清单项目综合单价 |  |  |  | 合价 人工费: 29.93
材 料 费 明 细 | 主要材料名称、规格、型号 | [6 empty] | 单位 | 数量 | 单价(元) | 合价(元) | 暂估单价 (元) | 暂估合价 (元)
| NH-YJV-5*2.5 2.5mm2 |  |  | 单价 利润: m; 合价 人工费: 1.0151; 合价 材料费: 25.58; 合价 机械费: 25.97
| 标志牌 |  |  | 单价 利润: 个; 合价 人工费: 0.0692; 合价 材料费: 0.16; 合价 机械费: 0.01
| 镀锌电缆卡子 2×35 |  |  | 单价 利润: 个; 合价 人工费: 0.0404; 合价 材料费: 1.46; 合价 机械费: 0.06
| 镀锌铁丝 13#～17# |  |  | 单价 利润: kg; 合价 人工费: 0.0232; 合价 材料费: 5.15; 合价 机械费: 0.12
| 封铅 含铅65%含锡35% |  |  | 单价 利润: kg; 合价 人工费: 0.0011; 合价 材料费: 8.58; 合价 机械费: 0.01
| 精制带母镀锌螺栓 M8×50内2平1弹垫 |  |  | 单价 利润: 套; 合价 人工费: 0.08; 合价 材料费: 0.69; 合价 机械费: 0.06
| 沥青绝缘漆 |  |  | 单价 利润: kg; 合价 人工费: 0.0049; 合价 材料费: 15.44; 合价 机械费: 0.08
| 汽油 |  |  | 单价 利润: kg; 合价 人工费: 0.0098; 合价 材料费: 9.12; 合价 机械费: 0.09
| 橡胶垫 δ2 |  |  | 单价 利润: m2; 合价 人工费: 0.0012; 合价 材料费: 14.58; 合价 机械费: 0.02
| 硬酯酸 一级 |  |  | 单价 利润: kg; 合价 人工费: 0.0001; 合价 材料费: 10.29
| 其他材料费 |  |  | 合价 材料费: -; 合价 机械费: -0.02; 合价 管理费: -; 合价 利润: -
| 材料费小计 |  |  | 合价 材料费: -; 合价 机械费: 26.40; 合价 管理费: -
分部分项综合单价分析表
工程名称：江南现代工业研究院大厦元石改造项目 |  |  |  | 单价 机械费: 标段：; 合价 机械费: 第 页共 页
项目编码 | 030408001010 | 项目 名称 | 电力电缆【稳压水泵配套电缆；电缆随设备】 | 合价 人工费: 计量 单位; 合价 材料费: m; 合价 机械费: 工程 数量; 合价 管理费: 10.000
清单综合单价组成明细
定额编号 | 定额项目名称 | 定额 单位 | 数量 | bar: 单价 人工费; 合价 人工费
|  |  |  | 人工费 | 材料费 | 机械费 | 管理费 | 利润 | 人工费 | 材料费 | 机械费 | 管理费 | 利润
C4-736 | 五铜芯电力电缆敷设2.5mm2以下 | 100m | 0.01 | 220.42 | 43.66 | 11.04 | 88.17 | 30.86 | 2.2 | 0.44 | 0.11 | 0.88 | 0.31
综合人工工日 |  | 小计 |  | 合价 人工费: 2.20; 合价 材料费: 0.44; 合价 机械费: 0.11; 合价 管理费: 0.88; 合价 利润: 0.31
0.0206 工日 |  | 未计价材料费
清单项目综合单价 |  |  |  | 合价 人工费: 3.94
材 料 费 明 细 | 主要材料名称、规格、型号 | [6 empty] | 单位 | 数量 | 单价(元) | 合价(元) | 暂估单价 (元) | 暂估合价 (元)
| 标志牌 |  |  | 单价 利润: 个; 合价 人工费: 0.0689; 合价 材料费: 0.16; 合价 机械费: 0.01
| 镀锌电缆卡子 2×35 |  |  | 单价 利润: 个; 合价 人工费: 0.0402; 合价 材料费: 1.46; 合价 机械费: 0.06
| 镀锌铁丝 13#～17# |  |  | 单价 利润: kg; 合价 人工费: 0.0231; 合价 材料费: 5.15; 合价 机械费: 0.12
| 封铅 含铅65%含锡35% |  |  | 单价 利润: kg; 合价 人工费: 0.0011; 合价 材料费: 8.58; 合价 机械费: 0.01
| 精制带母镀锌螺栓 M8×50内2平1弹垫 |  |  | 单价 利润: 套; 合价 人工费: 0.0796; 合价 材料费: 0.69; 合价 机械费: 0.05
| 沥青绝缘漆 |  |  | 单价 利润: kg; 合价 人工费: 0.0049; 合价 材料费: 15.44; 合价 机械费: 0.08
| 汽油 |  |  | 单价 利润: kg; 合价 人工费: 0.0098; 合价 材料费: 9.12; 合价 机械费: 0.09
| 橡胶垫 δ2 |  |  | 单价 利润: m2; 合价 人工费: 0.0012; 合价 材料费: 14.58; 合价 机械费: 0.02
| 硬酯酸 一级 |  |  | 单价 利润: kg; 合价 人工费: 0.0001; 合价 材料费: 10.29
其他材料费 | bar: 合价 材料费; 合价 管理费 to 合价 利润
| 材料费小计 |  |  | 合价 材料费: -; 合价 机械费: 0.44; 合价 管理费: -
分部分项综合单价分析表
工程名称：江南现代工业研究院大厦元石改造项目 |  |  |  | 单价 机械费: 标段：; 合价 机械费: 第 页共 页
项目编码 | 030408006001 | 项目 名称 | 电力电缆头【电力电缆头；WDZ-YJY-0.6/1kV-4x240+PE120;】 | 合价 人工费: 计量 单位; 合价 材料费: 个; 合价 机械费: 工程 数量; 合价 管理费: 4.000
清单综合单价组成明细
定额编号 | 定额项目名称 | 定额 单位 | 数量 | bar: 单价 人工费; 合价 人工费
|  |  |  | 人工费 | 材料费 | 机械费 | 管理费 | 利润 | 人工费 | 材料费 | 机械费 | 管理费 | 利润
C4-830F4.181.2 | 户内干包式电力电缆头240mm2以下 | 个 | 1 | 115.56 | 195.89 |  | 46.22 | 16.18 | 115.56 | 195.89 |  | 46.22 | 16.18
综合人工工日 |  | 小计 |  | 合价 人工费: 115.56; 合价 材料费: 195.89; 合价 管理费: 46.22; 合价 利润: 16.18
1.0800 工日 |  | 未计价材料费
清单项目综合单价 |  |  |  | 合价 人工费: 373.85
材 料 费 明 细 | 主要材料名称、规格、型号 | [6 empty] | 单位 | 数量 | 单价(元) | 合价(元) | 暂估单价 (元) | 暂估合价 (元)
| 电力复合脂 |  |  | 单价 利润: kg; 合价 人工费: 0.096; 合价 材料费: 17.15; 合价 机械费: 1.65
| 镀锡裸铜绞线 16mm2 |  |  | 单价 利润: kg; 合价 人工费: 0.42; 合价 材料费: 58.91; 合价 机械费: 24.74
| 固定卡子 3×80 |  |  | 单价 利润: 个; 合价 人工费: 2.472; 合价 材料费: 2.49; 合价 机械费: 6.16
| 焊锡膏 瓶装50g |  |  | 单价 利润: kg; 合价 人工费: 0.048; 合价 材料费: 51.45; 合价 机械费: 2.47
| 焊锡丝 |  |  | 单价 利润: kg; 合价 人工费: 0.24; 合价 材料费: 42.88; 合价 机械费: 10.29
| 精制带母镀锌螺栓 M10×100内2平1弹垫 |  |  | 单价 利润: 套; 合价 人工费: 4.8; 合价 材料费: 1.1; 合价 机械费: 5.28
| 精制带母镀锌螺栓 M12×100内2平1弹垫 |  |  | 单价 利润: 套; 合价 人工费: 8.4; 合价 材料费: 1.17; 合价 机械费: 9.83
| 铝接线端子 185mm2 |  |  | 单价 利润: 个; 合价 人工费: 4.512; 合价 材料费: 4.72; 合价 机械费: 21.3
| 破布 |  |  | 单价 利润: kg; 合价 人工费: 0.96; 合价 材料费: 6; 合价 机械费: 5.76
| 其它材料费 |  |  | 单价 利润: 元; 合价 人工费: 4.44; 合价 材料费: 0.86; 合价 机械费: 3.82
| 汽油 |  |  | 单价 利润: kg; 合价 人工费: 0.48; 合价 材料费: 9.12; 合价 机械费: 4.38
| 塑料带 20mm×40m |  |  | 单价 利润: kg; 合价 人工费: 0.84; 合价 材料费: 2.14; 合价 机械费: 1.8
| 塑料手套 |  |  | 单价 利润: 副; 合价 人工费: 2.52; 合价 材料费: 3.43; 合价 机械费: 8.64
| 铜接线端子 DT-25mm2 |  |  | 单价 利润: 个; 合价 人工费: 1.224; 合价 材料费: 4.23; 合价 机械费: 5.18
| 铜铝过渡接线端子 DTL-185mm2 |  |  | 单价 利润: 个; 合价 人工费: 4.512; 合价 材料费: 15.44; 合价 机械费: 69.67
| 自粘橡胶带 20mm×5m |  |  | 单价 利润: 卷; 合价 人工费: 1.2; 合价 材料费: 12.43; 合价 机械费: 14.92
其他材料费 | bar: 合价 材料费; 合价 管理费 to 合价 利润
| 材料费小计 |  |  | 合价 材料费: -; 合价 机械费: 195.89; 合价 管理费: -
分部分项综合单价分析表
工程名称：江南现代工业研究院大厦元石改造项目 |  |  |  | 单价 机械费: 标段：; 合价 机械费: 第 页共 页
项目编码 | 030408006002 | 项目 名称 | 电力电缆头【电力电缆头；WDZ-YJY-4*120+PE70;】 | 合价 人工费: 计量 单位; 合价 材料费: 个; 合价 机械费: 工程 数量; 合价 管理费: 2.000
清单综合单价组成明细
定额编号 | 定额项目名称 | 定额 单位 | 数量 | bar: 单价 人工费; 合价 人工费
|  |  |  | 人工费 | 材料费 | 机械费 | 管理费 | 利润 | 人工费 | 材料费 | 机械费 | 管理费 | 利润
C4-829F4.181.2 | 户内干包式电力电缆头120mm2以下 | 个 | 1 | 88.6 | 130.62 |  | 35.44 | 12.4 | 88.6 | 130.62 |  | 35.44 | 12.4
综合人工工日 |  | 小计 |  | 合价 人工费: 88.60; 合价 材料费: 130.62; 合价 管理费: 35.44; 合价 利润: 12.40
0.8280 工日 |  | 未计价材料费
清单项目综合单价 |  |  |  | 合价 人工费: 267.06
材 料 费 明 细 | 主要材料名称、规格、型号 | [6 empty] | 单位 | 数量 | 单价(元) | 合价(元) | 暂估单价 (元) | 暂估合价 (元)
| 电力复合脂 |  |  | 单价 利润: kg; 合价 人工费: 0.06; 合价 材料费: 17.15; 合价 机械费: 1.03
| 镀锡裸铜绞线 16mm2 |  |  | 单价 利润: kg; 合价 人工费: 0.3; 合价 材料费: 58.91; 合价 机械费: 17.67
| 固定卡子 3×80 |  |  | 单价 利润: 个; 合价 人工费: 2.472; 合价 材料费: 2.49; 合价 机械费: 6.16
| 焊锡膏 瓶装50g |  |  | 单价 利润: kg; 合价 人工费: 0.024; 合价 材料费: 51.45; 合价 机械费: 1.23
| 焊锡丝 |  |  | 单价 利润: kg; 合价 人工费: 0.12; 合价 材料费: 42.88; 合价 机械费: 5.15
| 精制带母镀锌螺栓 M10×100内2平1弹垫 |  |  | 单价 利润: 套; 合价 人工费: 4.8; 合价 材料费: 1.1; 合价 机械费: 5.28
| 精制带母镀锌螺栓 M12×100内2平1弹垫 |  |  | 单价 利润: 套; 合价 人工费: 6; 合价 材料费: 1.17; 合价 机械费: 7.02
| 铝接线端子 95mm2 |  |  | 单价 利润: 个; 合价 人工费: 4.512; 合价 材料费: 2.57; 合价 机械费: 11.6
| 破布 |  |  | 单价 利润: kg; 合价 人工费: 0.6; 合价 材料费: 6; 合价 机械费: 3.6
| 其它材料费 |  |  | 单价 利润: 元; 合价 人工费: 2.82; 合价 材料费: 0.86; 合价 机械费: 2.43
| 汽油 |  |  | 单价 利润: kg; 合价 人工费: 0.42; 合价 材料费: 9.12; 合价 机械费: 3.83
| 塑料带 20mm×40m |  |  | 单价 利润: kg; 合价 人工费: 0.54; 合价 材料费: 2.14; 合价 机械费: 1.16
| 塑料手套 |  |  | 单价 利润: 副; 合价 人工费: 2.52; 合价 材料费: 3.43; 合价 机械费: 8.64
| 铜接线端子 DT-25mm2 |  |  | 单价 利润: 个; 合价 人工费: 1.224; 合价 材料费: 4.23; 合价 机械费: 5.18
| 铜铝过渡接线端子 DTL-95mm2 |  |  | 单价 利润: 个; 合价 人工费: 4.512; 合价 材料费: 8.58; 合价 机械费: 38.71
| 自粘橡胶带 20mm×5m |  |  | 单价 利润: 卷; 合价 人工费: 0.96; 合价 材料费: 12.43; 合价 机械费: 11.93
其他材料费 | bar: 合价 材料费; 合价 管理费 to 合价 利润
| 材料费小计 |  |  | 合价 材料费: -; 合价 机械费: 130.62; 合价 管理费: -
分部分项综合单价分析表
工程名称：江南现代工业研究院大厦元石改造项目 |  |  |  | 单价 机械费: 标段：; 合价 机械费: 第 页共 页
项目编码 | 030408006003 | 项目 名称 | 电力电缆头【电力电缆头；WDZ-YJY-4*95+PE50;】 | 合价 人工费: 计量 单位; 合价 材料费: 个; 合价 机械费: 工程 数量; 合价 管理费: 2.000
清单综合单价组成明细
定额编号 | 定额项目名称 | 定额 单位 | 数量 | bar: 单价 人工费; 合价 人工费
|  |  |  | 人工费 | 材料费 | 机械费 | 管理费 | 利润 | 人工费 | 材料费 | 机械费 | 管理费 | 利润
C4-829F4.181.2 | 户内干包式电力电缆头120mm2以下 | 个 | 1 | 88.6 | 130.62 |  | 35.44 | 12.4 | 88.6 | 130.62 |  | 35.44 | 12.4
综合人工工日 |  | 小计 |  | 合价 人工费: 88.60; 合价 材料费: 130.62; 合价 管理费: 35.44; 合价 利润: 12.40
0.8280 工日 |  | 未计价材料费
清单项目综合单价 |  |  |  | 合价 人工费: 267.06
材 料 费 明 细 | 主要材料名称、规格、型号 | [6 empty] | 单位 | 数量 | 单价(元) | 合价(元) | 暂估单价 (元) | 暂估合价 (元)
| 电力复合脂 |  |  | 单价 利润: kg; 合价 人工费: 0.06; 合价 材料费: 17.15; 合价 机械费: 1.03
| 镀锡裸铜绞线 16mm2 |  |  | 单价 利润: kg; 合价 人工费: 0.3; 合价 材料费: 58.91; 合价 机械费: 17.67
| 固定卡子 3×80 |  |  | 单价 利润: 个; 合价 人工费: 2.472; 合价 材料费: 2.49; 合价 机械费: 6.16
| 焊锡膏 瓶装50g |  |  | 单价 利润: kg; 合价 人工费: 0.024; 合价 材料费: 51.45; 合价 机械费: 1.23
| 焊锡丝 |  |  | 单价 利润: kg; 合价 人工费: 0.12; 合价 材料费: 42.88; 合价 机械费: 5.15
| 精制带母镀锌螺栓 M10×100内2平1弹垫 |  |  | 单价 利润: 套; 合价 人工费: 4.8; 合价 材料费: 1.1; 合价 机械费: 5.28
| 精制带母镀锌螺栓 M12×100内2平1弹垫 |  |  | 单价 利润: 套; 合价 人工费: 6; 合价 材料费: 1.17; 合价 机械费: 7.02
| 铝接线端子 95mm2 |  |  | 单价 利润: 个; 合价 人工费: 4.512; 合价 材料费: 2.57; 合价 机械费: 11.6
| 破布 |  |  | 单价 利润: kg; 合价 人工费: 0.6; 合价 材料费: 6; 合价 机械费: 3.6
| 其它材料费 |  |  | 单价 利润: 元; 合价 人工费: 2.82; 合价 材料费: 0.86; 合价 机械费: 2.43
| 汽油 |  |  | 单价 利润: kg; 合价 人工费: 0.42; 合价 材料费: 9.12; 合价 机械费: 3.83
| 塑料带 20mm×40m |  |  | 单价 利润: kg; 合价 人工费: 0.54; 合价 材料费: 2.14; 合价 机械费: 1.16
| 塑料手套 |  |  | 单价 利润: 副; 合价 人工费: 2.52; 合价 材料费: 3.43; 合价 机械费: 8.64
| 铜接线端子 DT-25mm2 |  |  | 单价 利润: 个; 合价 人工费: 1.224; 合价 材料费: 4.23; 合价 机械费: 5.18
| 铜铝过渡接线端子 DTL-95mm2 |  |  | 单价 利润: 个; 合价 人工费: 4.512; 合价 材料费: 8.58; 合价 机械费: 38.71
| 自粘橡胶带 20mm×5m |  |  | 单价 利润: 卷; 合价 人工费: 0.96; 合价 材料费: 12.43; 合价 机械费: 11.93
其他材料费 | bar: 合价 材料费; 合价 管理费 to 合价 利润
| 材料费小计 |  |  | 合价 材料费: -; 合价 机械费: 130.62; 合价 管理费: -
分部分项综合单价分析表
工程名称：江南现代工业研究院大厦元石改造项目 |  |  |  | 单价 机械费: 标段：; 合价 机械费: 第 页共 页
项目编码 | 030408006004 | 项目 名称 | 电力电缆头【电力电缆头；WDZ-YJY-4*35+1*16;】 | 合价 人工费: 计量 单位; 合价 材料费: 个; 合价 机械费: 工程 数量; 合价 管理费: 2.000
清单综合单价组成明细
定额编号 | 定额项目名称 | 定额 单位 | 数量 | bar: 单价 人工费; 合价 人工费
|  |  |  | 人工费 | 材料费 | 机械费 | 管理费 | 利润 | 人工费 | 材料费 | 机械费 | 管理费 | 利润
C4-828F4.181.2 | 户内干包式电力电缆头35mm2以下 | 个 | 1 | 53.93 | 76.24 |  | 21.57 | 7.55 | 53.93 | 76.24 |  | 21.57 | 7.55
综合人工工日 |  | 小计 |  | 合价 人工费: 53.93; 合价 材料费: 76.24; 合价 管理费: 21.57; 合价 利润: 7.55
0.5040 工日 |  | 未计价材料费
清单项目综合单价 |  |  |  | 合价 人工费: 159.29
材 料 费 明 细 | 主要材料名称、规格、型号 | [6 empty] | 单位 | 数量 | 单价(元) | 合价(元) | 暂估单价 (元) | 暂估合价 (元)
| 电力复合脂 |  |  | 单价 利润: kg; 合价 人工费: 0.036; 合价 材料费: 17.15; 合价 机械费: 0.62
| 镀锡裸铜绞线 16mm2 |  |  | 单价 利润: kg; 合价 人工费: 0.24; 合价 材料费: 58.91; 合价 机械费: 14.14
| 固定卡子 3×80 |  |  | 单价 利润: 个; 合价 人工费: 2.472; 合价 材料费: 2.49; 合价 机械费: 6.16
| 焊锡膏 瓶装50g |  |  | 单价 利润: kg; 合价 人工费: 0.012; 合价 材料费: 51.45; 合价 机械费: 0.62
| 焊锡丝 |  |  | 单价 利润: kg; 合价 人工费: 0.06; 合价 材料费: 42.88; 合价 机械费: 2.57
| 精制带母镀锌螺栓 M10×100内2平1弹垫 |  |  | 单价 利润: 套; 合价 人工费: 10.8; 合价 材料费: 1.1; 合价 机械费: 11.88
| 破布 |  |  | 单价 利润: kg; 合价 人工费: 0.36; 合价 材料费: 6; 合价 机械费: 2.16
| 其它材料费 |  |  | 单价 利润: 元; 合价 人工费: 2.352; 合价 材料费: 0.86; 合价 机械费: 2.02
| 汽油 |  |  | 单价 利润: kg; 合价 人工费: 0.36; 合价 材料费: 9.12; 合价 机械费: 3.28
| 塑料带 20mm×40m |  |  | 单价 利润: kg; 合价 人工费: 0.168; 合价 材料费: 2.14; 合价 机械费: 0.36
| 塑料手套 |  |  | 单价 利润: 副; 合价 人工费: 2.52; 合价 材料费: 3.43; 合价 机械费: 8.64
| 铜接线端子 DT-25mm2 |  |  | 单价 利润: 个; 合价 人工费: 1.224; 合价 材料费: 4.23; 合价 机械费: 5.18
| 铜铝过渡接线端子 DTL-25mm2 |  |  | 单价 利润: 个; 合价 人工费: 4.512; 合价 材料费: 2.14; 合价 机械费: 9.66
| 自粘橡胶带 20mm×5m |  |  | 单价 利润: 卷; 合价 人工费: 0.72; 合价 材料费: 12.43; 合价 机械费: 8.95
其他材料费 | bar: 合价 材料费; 合价 管理费 to 合价 利润
| 材料费小计 |  |  | 合价 材料费: -; 合价 机械费: 76.24; 合价 管理费: -
分部分项综合单价分析表
工程名称：江南现代工业研究院大厦元石改造项目 |  |  |  | 单价 机械费: 标段：; 合价 机械费: 第 页共 页
项目编码 | 030408006005 | 项目 名称 | 电力电缆头【电力电缆头；WDZB1-YJY-4*25+1*16;】 | 合价 人工费: 计量 单位; 合价 材料费: 个; 合价 机械费: 工程 数量; 合价 管理费: 2.000
清单综合单价组成明细
定额编号 | 定额项目名称 | 定额 单位 | 数量 | bar: 单价 人工费; 合价 人工费
|  |  |  | 人工费 | 材料费 | 机械费 | 管理费 | 利润 | 人工费 | 材料费 | 机械费 | 管理费 | 利润
C4-425 | 压铜接线端子35mm2以内 | 10个 | 0.5 | 54.57 | 52.84 |  | 21.83 | 7.64 | 27.29 | 26.42 |  | 10.92 | 3.82
综合人工工日 |  | 小计 |  | 合价 人工费: 27.29; 合价 材料费: 26.42; 合价 管理费: 10.92; 合价 利润: 3.82
0.2550 工日 |  | 未计价材料费
清单项目综合单价 |  |  |  | 合价 人工费: 68.45
材 料 费 明 细 | 主要材料名称、规格、型号 | [6 empty] | 单位 | 数量 | 单价(元) | 合价(元) | 暂估单价 (元) | 暂估合价 (元)
| 电力复合脂 |  |  | 单价 利润: kg; 合价 人工费: 0.015; 合价 材料费: 17.15; 合价 机械费: 0.26
| 钢锯条 |  |  | 单价 利润: 根; 合价 人工费: 0.1; 合价 材料费: 0.21; 合价 机械费: 0.02
| 黄漆布带 20mm×40m |  |  | 单价 利润: 卷; 合价 人工费: 0.05; 合价 材料费: 17.15; 合价 机械费: 0.86
| 破布 |  |  | 单价 利润: kg; 合价 人工费: 0.1; 合价 材料费: 6; 合价 机械费: 0.6
| 汽油 |  |  | 单价 利润: kg; 合价 人工费: 0.15; 合价 材料费: 9.12; 合价 机械费: 1.37
| 铁砂布 2# |  |  | 单价 利润: 张; 合价 人工费: 0.5; 合价 材料费: 0.86; 合价 机械费: 0.43
| 铜接线端子 DT-25mm2 |  |  | 单价 利润: 个; 合价 人工费: 2.54; 合价 材料费: 4.23; 合价 机械费: 10.74
| 铜接线端子 DT-35mm2 |  |  | 单价 利润: 个; 合价 人工费: 2.54; 合价 材料费: 4.78; 合价 机械费: 12.14
其他材料费 | bar: 合价 材料费; 合价 管理费 to 合价 利润
| 材料费小计 |  |  | 合价 材料费: -; 合价 机械费: 26.42; 合价 管理费: -
分部分项综合单价分析表
工程名称：江南现代工业研究院大厦元石改造项目 |  |  |  | 单价 机械费: 标段：; 合价 机械费: 第 页共 页
项目编码 | 030408006006 | 项目 名称 | 电力电缆头【电力电缆头；WDZB1-YJY-5*10;】 | 合价 人工费: 计量 单位; 合价 材料费: 个; 合价 机械费: 工程 数量; 合价 管理费: 4.000
清单综合单价组成明细
定额编号 | 定额项目名称 | 定额 单位 | 数量 | bar: 单价 人工费; 合价 人工费
|  |  |  | 人工费 | 材料费 | 机械费 | 管理费 | 利润 | 人工费 | 材料费 | 机械费 | 管理费 | 利润
C4-424 | 压铜接线端子16mm2以内 | 10个 | 0.5 | 36.38 | 38.75 |  | 14.55 | 5.09 | 18.19 | 19.38 |  | 7.28 | 2.55
综合人工工日 |  | 小计 |  | 合价 人工费: 18.19; 合价 材料费: 19.38; 合价 管理费: 7.28; 合价 利润: 2.55
0.1700 工日 |  | 未计价材料费
清单项目综合单价 |  |  |  | 合价 人工费: 47.40
材 料 费 明 细 | 主要材料名称、规格、型号 | [6 empty] | 单位 | 数量 | 单价(元) | 合价(元) | 暂估单价 (元) | 暂估合价 (元)
| 电力复合脂 |  |  | 单价 利润: kg; 合价 人工费: 0.01; 合价 材料费: 17.15; 合价 机械费: 0.17
| 黄漆布带 20mm×40m |  |  | 单价 利润: 卷; 合价 人工费: 0.03; 合价 材料费: 17.15; 合价 机械费: 0.51
| 破布 |  |  | 单价 利润: kg; 合价 人工费: 0.075; 合价 材料费: 6; 合价 机械费: 0.45
| 汽油 |  |  | 单价 利润: kg; 合价 人工费: 0.1; 合价 材料费: 9.12; 合价 机械费: 0.91
| 铁砂布 2# |  |  | 单价 利润: 张; 合价 人工费: 0.5; 合价 材料费: 0.86; 合价 机械费: 0.43
| 铜接线端子 DT-16mm2 |  |  | 单价 利润: 个; 合价 人工费: 5.075; 合价 材料费: 3.33; 合价 机械费: 16.9
| 其他材料费 |  |  | 合价 材料费: -; 合价 机械费: 0.01; 合价 管理费: -; 合价 利润: -
| 材料费小计 |  |  | 合价 材料费: -; 合价 机械费: 19.38; 合价 管理费: -
分部分项综合单价分析表
工程名称：江南现代工业研究院大厦元石改造项目 |  |  |  | 单价 机械费: 标段：; 合价 机械费: 第 页共 页
项目编码 | 030408006007 | 项目 名称 | 电力电缆头【电力电缆头；WDZB1-YJY-5*6;】 | 合价 人工费: 计量 单位; 合价 材料费: 个; 合价 机械费: 工程 数量; 合价 管理费: 6.000
清单综合单价组成明细
定额编号 | 定额项目名称 | 定额 单位 | 数量 | bar: 单价 人工费; 合价 人工费
|  |  |  | 人工费 | 材料费 | 机械费 | 管理费 | 利润 | 人工费 | 材料费 | 机械费 | 管理费 | 利润
C4-424 | 压铜接线端子16mm2以内 | 10个 | 0.5 | 36.38 | 38.75 |  | 14.55 | 5.09 | 18.19 | 19.38 |  | 7.28 | 2.55
综合人工工日 |  | 小计 |  | 合价 人工费: 18.19; 合价 材料费: 19.38; 合价 管理费: 7.28; 合价 利润: 2.55
0.1700 工日 |  | 未计价材料费
清单项目综合单价 |  |  |  | 合价 人工费: 47.40
材 料 费 明 细 | 主要材料名称、规格、型号 | [6 empty] | 单位 | 数量 | 单价(元) | 合价(元) | 暂估单价 (元) | 暂估合价 (元)
| 电力复合脂 |  |  | 单价 利润: kg; 合价 人工费: 0.01; 合价 材料费: 17.15; 合价 机械费: 0.17
| 黄漆布带 20mm×40m |  |  | 单价 利润: 卷; 合价 人工费: 0.03; 合价 材料费: 17.15; 合价 机械费: 0.51
| 破布 |  |  | 单价 利润: kg; 合价 人工费: 0.075; 合价 材料费: 6; 合价 机械费: 0.45
| 汽油 |  |  | 单价 利润: kg; 合价 人工费: 0.1; 合价 材料费: 9.12; 合价 机械费: 0.91
| 铁砂布 2# |  |  | 单价 利润: 张; 合价 人工费: 0.5; 合价 材料费: 0.86; 合价 机械费: 0.43
| 铜接线端子 DT-16mm2 |  |  | 单价 利润: 个; 合价 人工费: 5.075; 合价 材料费: 3.33; 合价 机械费: 16.9
| 其他材料费 |  |  | 合价 材料费: -; 合价 机械费: 0.01; 合价 管理费: -; 合价 利润: -
| 材料费小计 |  |  | 合价 材料费: -; 合价 机械费: 19.38; 合价 管理费: -
分部分项综合单价分析表
工程名称：江南现代工业研究院大厦元石改造项目 |  |  |  | 单价 机械费: 标段：; 合价 机械费: 第 页共 页
项目编码 | 030408006008 | 项目 名称 | 电力电缆头【电力电缆头；NH-YJV-5*10;】 | 合价 人工费: 计量 单位; 合价 材料费: 个; 合价 机械费: 工程 数量; 合价 管理费: 4.000
清单综合单价组成明细
定额编号 | 定额项目名称 | 定额 单位 | 数量 | bar: 单价 人工费; 合价 人工费
|  |  |  | 人工费 | 材料费 | 机械费 | 管理费 | 利润 | 人工费 | 材料费 | 机械费 | 管理费 | 利润
C4-424 | 压铜接线端子16mm2以内 | 10个 | 0.5 | 36.38 | 38.75 |  | 14.55 | 5.09 | 18.19 | 19.38 |  | 7.28 | 2.55
综合人工工日 |  | 小计 |  | 合价 人工费: 18.19; 合价 材料费: 19.38; 合价 管理费: 7.28; 合价 利润: 2.55
0.1700 工日 |  | 未计价材料费
清单项目综合单价 |  |  |  | 合价 人工费: 47.40
材 料 费 明 细 | 主要材料名称、规格、型号 | [6 empty] | 单位 | 数量 | 单价(元) | 合价(元) | 暂估单价 (元) | 暂估合价 (元)
| 电力复合脂 |  |  | 单价 利润: kg; 合价 人工费: 0.01; 合价 材料费: 17.15; 合价 机械费: 0.17
| 黄漆布带 20mm×40m |  |  | 单价 利润: 卷; 合价 人工费: 0.03; 合价 材料费: 17.15; 合价 机械费: 0.51
| 破布 |  |  | 单价 利润: kg; 合价 人工费: 0.075; 合价 材料费: 6; 合价 机械费: 0.45
| 汽油 |  |  | 单价 利润: kg; 合价 人工费: 0.1; 合价 材料费: 9.12; 合价 机械费: 0.91
| 铁砂布 2# |  |  | 单价 利润: 张; 合价 人工费: 0.5; 合价 材料费: 0.86; 合价 机械费: 0.43
| 铜接线端子 DT-16mm2 |  |  | 单价 利润: 个; 合价 人工费: 5.075; 合价 材料费: 3.33; 合价 机械费: 16.9
| 其他材料费 |  |  | 合价 材料费: -; 合价 机械费: 0.01; 合价 管理费: -; 合价 利润: -
| 材料费小计 |  |  | 合价 材料费: -; 合价 机械费: 19.38; 合价 管理费: -
分部分项综合单价分析表
工程名称：江南现代工业研究院大厦元石改造项目 |  |  |  | 单价 机械费: 标段：; 合价 机械费: 第 页共 页
项目编码 | 030408006009 | 项目 名称 | 电力电缆头【电力电缆头；NH-YJV-5*2.5;】 | 合价 人工费: 计量 单位; 合价 材料费: 个; 合价 机械费: 工程 数量; 合价 管理费: 2.000
清单综合单价组成明细
定额编号 | 定额项目名称 | 定额 单位 | 数量 | bar: 单价 人工费; 合价 人工费
|  |  |  | 人工费 | 材料费 | 机械费 | 管理费 | 利润 | 人工费 | 材料费 | 机械费 | 管理费 | 利润
C4-424 | 压铜接线端子16mm2以内 | 10个 | 0.5 | 36.38 | 38.75 |  | 14.55 | 5.09 | 18.19 | 19.38 |  | 7.28 | 2.55
综合人工工日 |  | 小计 |  | 合价 人工费: 18.19; 合价 材料费: 19.38; 合价 管理费: 7.28; 合价 利润: 2.55
0.1700 工日 |  | 未计价材料费
清单项目综合单价 |  |  |  | 合价 人工费: 47.40
材 料 费 明 细 | 主要材料名称、规格、型号 | [6 empty] | 单位 | 数量 | 单价(元) | 合价(元) | 暂估单价 (元) | 暂估合价 (元)
| 电力复合脂 |  |  | 单价 利润: kg; 合价 人工费: 0.01; 合价 材料费: 17.15; 合价 机械费: 0.17
| 黄漆布带 20mm×40m |  |  | 单价 利润: 卷; 合价 人工费: 0.03; 合价 材料费: 17.15; 合价 机械费: 0.51
| 破布 |  |  | 单价 利润: kg; 合价 人工费: 0.075; 合价 材料费: 6; 合价 机械费: 0.45
| 汽油 |  |  | 单价 利润: kg; 合价 人工费: 0.1; 合价 材料费: 9.12; 合价 机械费: 0.91
| 铁砂布 2# |  |  | 单价 利润: 张; 合价 人工费: 0.5; 合价 材料费: 0.86; 合价 机械费: 0.43
| 铜接线端子 DT-16mm2 |  |  | 单价 利润: 个; 合价 人工费: 5.075; 合价 材料费: 3.33; 合价 机械费: 16.9
| 其他材料费 |  |  | 合价 材料费: -; 合价 机械费: 0.01; 合价 管理费: -; 合价 利润: -
| 材料费小计 |  |  | 合价 材料费: -; 合价 机械费: 19.38; 合价 管理费: -
分部分项综合单价分析表
工程名称：江南现代工业研究院大厦元石改造项目 |  |  |  | 单价 机械费: 标段：; 合价 机械费: 第 页共 页
项目编码 | 030409002001 | 项目 名称 | 接地母线【热镀锌扁钢;-25*4;】 | 合价 人工费: 计量 单位; 合价 材料费: m; 合价 机械费: 工程 数量; 合价 管理费: 34.880
清单综合单价组成明细
定额编号 | 定额项目名称 | 定额 单位 | 数量 | bar: 单价 人工费; 合价 人工费
|  |  |  | 人工费 | 材料费 | 机械费 | 管理费 | 利润 | 人工费 | 材料费 | 机械费 | 管理费 | 利润
C4-905 | 户内接地母线敷设 | 10m | 0.1 | 124.12 | 80.64 | 4.79 | 49.65 | 17.38 | 12.41 | 8.06 | 0.48 | 4.97 | 1.74
综合人工工日 |  | 小计 |  | 合价 人工费: 12.41; 合价 材料费: 8.06; 合价 机械费: 0.48; 合价 管理费: 4.97; 合价 利润: 1.74
0.1160 工日 |  | 未计价材料费 |  | 合价 人工费: 6.36
清单项目综合单价 |  |  |  | 合价 人工费: 27.66
材 料 费 明 细 | 主要材料名称、规格、型号 | [6 empty] | 单位 | 数量 | 单价(元) | 合价(元) | 暂估单价 (元) | 暂估合价 (元)
| 电焊条 J422 φ3.2 |  |  | 单价 利润: kg; 合价 人工费: 0.021; 合价 材料费: 3.77; 合价 机械费: 0.08
| 镀锌扁钢 -60×6 |  |  | 单价 利润: kg; 合价 人工费: 0.071; 合价 材料费: 4.55; 合价 机械费: 0.32
| 钢管保护管 φ40×400 |  |  | 单价 利润: 根; 合价 人工费: 0.1; 合价 材料费: 7.55; 合价 机械费: 0.76
| 钢锯条 |  |  | 单价 利润: 根; 合价 人工费: 0.1; 合价 材料费: 0.21; 合价 机械费: 0.02
| 精制带母镀锌螺栓 M16×100内2平1弹垫 |  |  | 单价 利润: 套; 合价 人工费: 0.1; 合价 材料费: 2.32; 合价 机械费: 0.23
| 棉纱头 |  |  | 单价 利润: kg; 合价 人工费: 0.001; 合价 材料费: 5.57; 合价 机械费: 0.01
| 其它材料费 |  |  | 单价 利润: 元; 合价 人工费: 0.033; 合价 材料费: 0.86; 合价 机械费: 0.03
| 热镀锌扁铁;-25*4 |  |  | 单价 利润: m; 合价 人工费: 1.05; 合价 材料费: 6.06; 合价 机械费: 6.36
| 无光调和漆 |  |  | 单价 利润: kg; 合价 人工费: 0.02; 合价 材料费: 12.86; 合价 机械费: 0.26
| 其他材料费 |  |  | 合价 材料费: -; 合价 机械费: -0.01; 合价 管理费: -; 合价 利润: -
| 材料费小计 |  |  | 合价 材料费: -; 合价 机械费: 8.06; 合价 管理费: -
分部分项综合单价分析表
工程名称：江南现代工业研究院大厦元石改造项目 |  |  |  | 单价 机械费: 标段：; 合价 机械费: 第 页共 页
项目编码 | 030414011001 | 项目 名称 | 接地装置【接地测试;】 | 合价 人工费: 计量 单位; 合价 材料费: 系统; 合价 机械费: 工程 数量; 合价 管理费: 1.000
清单综合单价组成明细
定额编号 | 定额项目名称 | 定额 单位 | 数量 | bar: 单价 人工费; 合价 人工费
|  |  |  | 人工费 | 材料费 | 机械费 | 管理费 | 利润 | 人工费 | 材料费 | 机械费 | 管理费 | 利润
C4-1858 | 接地网调试 | 系统 | 1 | 537.6 | 4.64 | 115.43 | 215.04 | 75.26 | 537.6 | 4.64 | 115.43 | 215.04 | 75.26
综合人工工日 |  | 小计 |  | 合价 人工费: 537.60; 合价 材料费: 4.64; 合价 机械费: 115.43; 合价 管理费: 215.04; 合价 利润: 75.26
4.8000 工日 |  | 未计价材料费
清单项目综合单价 |  |  |  | 合价 人工费: 947.97
材 料 费 明 细 | 主要材料名称、规格、型号 | [6 empty] | 单位 | 数量 | 单价(元) | 合价(元) | 暂估单价 (元) | 暂估合价 (元)
| 校验材料费 |  |  | 单价 利润: 元; 合价 人工费: 4.64; 合价 材料费: 1; 合价 机械费: 4.64
其他材料费 | bar: 合价 材料费; 合价 管理费 to 合价 利润
| 材料费小计 |  |  | 合价 材料费: -; 合价 机械费: 4.64; 合价 管理费: -

## 表－13 规费、税金项目计价表
规费、税金项目计价表
工程名称：江南现代工业研究院大厦元石改造项目 |  |  | 标段：新标段 |  | 第 页共 页
序号 | 项目名称 | 计算基础 | 计算基数 | 计算费率 (%) | 金额(元)
1 | 规费 | [1.1]+[1.2]+[1.3] |  | 100%
1.1 | 社会保险费 | 分部分项工程费+措施项目费+其他项目费-工程设备费 |  | 2.4%
1.2 | 住房公积金 | 分部分项工程费+措施项目费+其他项目费-工程设备费 |  | 0.42%
1.3 | 环境保护税 | 分部分项工程费+措施项目费+其他项目费-工程设备费 |  | 0%
2 | 税金 | 分部分项工程费+措施项目费+其他项目费+规费-(甲供材料费+甲供设备费)/1.01 |  | 9%
合 计